## Stáří potrubí
Rok výstavby | Součet z -Délka potrubí [m]:
Starší než 1963 | 9649.2
1963 | 2985.21
1966 | 1493.63
1970 | 1531.18
1972 | 6743.89
1973 | 2279.48
1974 | 107.37
1975 | 136.55
1976 | 1280.07
1978 | 142.72
1981 | 35.52
1983 | 30.66
1986 | 1318.13
1987 | 155.65
1990 | 433.75
1991 | 592.05
2001 | 1128.74
2002 | 1716.56
2003 | 301.17
2004 | 157.72
2005 | 2722.4
2006 | 3114.19
2007 | 2146.29
2008 | 2014.47
2009 | 1307.34
2010 | 848.08
2011 | 1040.78
2012 | 217.23
2013 | 1295.97
2014 | 902.85
2015 | 643.45
2016 | 72.41
2017 | 782.18
2018 | 1351.2
2019 | 466.71
Celkový součet | 51144.8

## Kontingenční tabulka
Rok výstavby | Součet z -Délka potrubí [m]:
9649.2
1963 | 2985.21
1966 | 1493.63
1970 | 1531.18
1972 | 6743.89
1973 | 2279.48
1974 | 107.37
1975 | 136.55
1976 | 1280.07
1978 | 142.72
1981 | 35.52
1983 | 30.66
1986 | 1318.13
1987 | 155.65
1990 | 433.75
1991 | 592.05
2001 | 1128.74
2002 | 1716.56
2003 | 301.17
2004 | 157.72
2005 | 2722.4
2006 | 3114.19
2007 | 2146.29
2008 | 2014.47
2009 | 1307.34
2010 | 848.08
2011 | 1040.78
2012 | 217.23
2013 | 1295.97
2014 | 902.85
2015 | 643.45
2016 | 72.41
2017 | 782.18
2018 | 1351.2
2019 | 466.71
Celkový součet | 51144.8

## WA_PIPE
-Typ potrubí: | -Funkce: | -Druh vody: | -Materiál: | -Průměr: | -Rok výstavby: | -Etapa života: | -Druh objektu: | -IČME Název: | -Katastrální území: | -Délka potrubí [m]:
hlavní řad | Rozvodný řad | Pitná voda | Litina | Kruhový 80 |  | V provozu | Rozvodná vodovodní síť | Kaplice - vodovodní síť (včetně části obce Blansko, Mostky, Pořešín, Pořešínec, Žďár) | Kaplice | 31.6
hlavní řad | Rozvodný řad | Pitná voda | Lineární polyetylen | Kruhový 90 | 2002 | V provozu | Rozvodná vodovodní síť | Kaplice - vodovodní síť (včetně části obce Blansko, Mostky, Pořešín, Pořešínec, Žďár) | Kaplice | 13.81
hlavní řad | Přiváděcí místní řad | Surová voda | Litina | Kruhový 80 |  | V provozu | Přívodní řad | Kaplice - přiváděcí řad prameniště Velký Chuchelec | Střítež u Kaplice | 24.13
hlavní řad |  | Pitná voda |  |  |  | V provozu |  | Kaplice - vodovodní síť (včetně části obce Blansko, Mostky, Pořešín, Pořešínec, Žďár) | Kaplice | 0.23
hlavní řad | Rozvodný řad | Pitná voda | Litina | Kruhový 80 | 1972 | V provozu | Rozvodná vodovodní síť | Kaplice - vodovodní síť (včetně části obce Blansko, Mostky, Pořešín, Pořešínec, Žďár) | Kaplice | 75.6
hlavní řad | Rozvodný řad | Pitná voda | Litina | Kruhový 100 | 1976 | V provozu | Rozvodná vodovodní síť | Kaplice - vodovodní síť (včetně části obce Blansko, Mostky, Pořešín, Pořešínec, Žďár) | Kaplice | 74.63
hlavní řad |  | Pitná voda | Litina | Kruhový 100 | 1976 | V provozu |  | Kaplice - vodovodní síť (včetně části obce Blansko, Mostky, Pořešín, Pořešínec, Žďár) | Kaplice | 0.35
hlavní řad | Přiváděcí místní řad | Surová voda | Litina Tvárná | Kruhový 80 |  | V provozu | Přívodní řad | Kaplice - přiváděcí řad prameniště Velký Chuchelec | Střítež u Kaplice | 51.57
hlavní řad | Přiváděcí místní řad | Surová voda | Litina Tvárná | Kruhový 80 |  | V provozu | Přívodní řad | Kaplice - přiváděcí řad prameniště Velký Chuchelec | Střítež u Kaplice | 32.66
hlavní řad | Přiváděcí místní řad | Surová voda | Eternit ( AzbestoCement ) | Kruhový 125 |  | V provozu | Přívodní řad | Kaplice - přiváděcí řad prameniště Velký Chuchelec | Střítež u Kaplice | 153.64
hlavní řad | Přiváděcí místní řad | Surová voda |  | Kruhový 100 |  | V provozu | Přívodní řad | Kaplice - přiváděcí řad prameniště Velký Chuchelec | Střítež u Kaplice | 181.79
hlavní řad |  | Pitná voda |  |  |  | V provozu | Přívodní řad | Kaplice - vodovodní síť (včetně části obce Blansko, Mostky, Pořešín, Pořešínec, Žďár) | Kaplice | 0.3
hlavní řad | Rozvodný řad | Pitná voda | Litina Tvárná | Kruhový 80 | 1973 | V provozu | Rozvodná vodovodní síť | Kaplice - vodovodní síť (včetně části obce Blansko, Mostky, Pořešín, Pořešínec, Žďár) | Kaplice | 140.16
hlavní řad | Rozvodný řad | Pitná voda | Litina | Kruhový 80 | 1970 | V provozu | Rozvodná vodovodní síť | Kaplice - vodovodní síť (včetně části obce Blansko, Mostky, Pořešín, Pořešínec, Žďár) | Kaplice | 36.9
hlavní řad | Rozvodný řad | Pitná voda | Litina | Kruhový 100 | 1987 | V provozu | Rozvodná vodovodní síť | Kaplice - vodovodní síť (včetně části obce Blansko, Mostky, Pořešín, Pořešínec, Žďár) | Kaplice | 62.88
hlavní řad | Rozvodný řad | Pitná voda | Litina | Kruhový 80 | 1970 | V provozu | Rozvodná vodovodní síť | Kaplice - vodovodní síť (včetně části obce Blansko, Mostky, Pořešín, Pořešínec, Žďár) | Kaplice | 28.17
hlavní řad | Přiváděcí místní řad | Pitná voda |  |  | 1990 | V provozu | Přívodní řad | Kaplice - vodovodní síť (včetně části obce Blansko, Mostky, Pořešín, Pořešínec, Žďár) | Blansko u Kaplice | 5.63
hlavní řad | Rozvodný řad | Pitná voda | Litina | Kruhový 100 | 1976 | V provozu | Rozvodná vodovodní síť | Kaplice - vodovodní síť (včetně části obce Blansko, Mostky, Pořešín, Pořešínec, Žďár) | Kaplice | 16.03
hlavní řad |  | Pitná voda | Litina | Kruhový 100 | 1976 | V provozu |  | Kaplice - vodovodní síť (včetně části obce Blansko, Mostky, Pořešín, Pořešínec, Žďár) | Kaplice | 0.16
hlavní řad | Rozvodný řad | Pitná voda | Litina | Kruhový 80 |  | V provozu | Rozvodná vodovodní síť | Kaplice - vodovodní síť (včetně části obce Blansko, Mostky, Pořešín, Pořešínec, Žďár) | Kaplice | 104.27
hlavní řad | Rozvodný řad | Pitná voda | Litina | Kruhový 125 | 1970 | V provozu | Rozvodná vodovodní síť | Kaplice - vodovodní síť (včetně části obce Blansko, Mostky, Pořešín, Pořešínec, Žďár) | Kaplice | 197.04
hlavní řad | Rozvodný řad | Pitná voda |  | Kruhový 63 | 1973 | V provozu | Rozvodná vodovodní síť | Kaplice - vodovodní síť (včetně části obce Blansko, Mostky, Pořešín, Pořešínec, Žďár) | Kaplice | 47.64
hlavní řad |  | Pitná voda | Litina | Kruhový 125 |  | V provozu |  | Kaplice - vodovodní síť (včetně části obce Blansko, Mostky, Pořešín, Pořešínec, Žďár) | Kaplice | 0.06
hlavní řad | Rozvodný řad | Pitná voda | Litina | Kruhový 100 | 1991 | V provozu | Rozvodná vodovodní síť | Kaplice - vodovodní síť (včetně části obce Blansko, Mostky, Pořešín, Pořešínec, Žďár) | Kaplice | 91.69
hlavní řad | Rozvodný řad | Pitná voda | Litina | Kruhový 100 | 1991 | V provozu | Rozvodná vodovodní síť | Kaplice - vodovodní síť (včetně části obce Blansko, Mostky, Pořešín, Pořešínec, Žďár) | Kaplice | 69.61
hlavní řad |  | Pitná voda | Litina | Kruhový 100 | 1991 | V provozu |  | Kaplice - vodovodní síť (včetně části obce Blansko, Mostky, Pořešín, Pořešínec, Žďár) | Kaplice | 0.24
hlavní řad |  | Pitná voda |  |  | 1976 | V provozu |  | Kaplice - vodovodní síť (včetně části obce Blansko, Mostky, Pořešín, Pořešínec, Žďár) | Kaplice | 0.33
hlavní řad | Rozvodný řad | Pitná voda | Litina | Kruhový 200 | 2002 | V provozu | Rozvodná vodovodní síť | Kaplice - vodovodní síť (včetně části obce Blansko, Mostky, Pořešín, Pořešínec, Žďár) | Kaplice | 50
hlavní řad | Rozvodný řad | Pitná voda | Litina | Kruhový 100 | 1970 | V provozu | Rozvodná vodovodní síť | Kaplice - vodovodní síť (včetně části obce Blansko, Mostky, Pořešín, Pořešínec, Žďár) | Kaplice | 28.57
hlavní řad | Rozvodný řad | Pitná voda | Litina | Kruhový 80 |  | V provozu | Rozvodná vodovodní síť | Kaplice - vodovodní síť (včetně části obce Blansko, Mostky, Pořešín, Pořešínec, Žďár) | Blansko u Kaplice | 383.21
hlavní řad | Rozvodný řad | Pitná voda | PolyEtylen | Kruhový 110 | 1986 | V provozu | Rozvodná vodovodní síť | Kaplice - vodovodní síť (včetně části obce Blansko, Mostky, Pořešín, Pořešínec, Žďár) | Kaplice | 37.69
hlavní řad | Rozvodný řad | Pitná voda | Litina | Kruhový 100 | 1966 | V provozu | Rozvodná vodovodní síť | Kaplice - vodovodní síť (včetně části obce Blansko, Mostky, Pořešín, Pořešínec, Žďár) | Kaplice | 62.53
hlavní řad | Rozvodný řad | Pitná voda | Litina | Kruhový 80 | 1966 | V provozu | Rozvodná vodovodní síť | Kaplice - vodovodní síť (včetně části obce Blansko, Mostky, Pořešín, Pořešínec, Žďár) | Kaplice | 151.02
hlavní řad | Rozvodný řad | Pitná voda | Litina | Kruhový 100 | 1976 | V provozu | Rozvodná vodovodní síť | Kaplice - vodovodní síť (včetně části obce Blansko, Mostky, Pořešín, Pořešínec, Žďár) | Kaplice | 75.83
hlavní řad | Rozvodný řad | Pitná voda | Litina | Kruhový 100 | 1976 | V provozu | Rozvodná vodovodní síť | Kaplice - vodovodní síť (včetně části obce Blansko, Mostky, Pořešín, Pořešínec, Žďár) | Kaplice | 50.76
hlavní řad | Rozvodný řad | Pitná voda | Litina | Kruhový 100 | 1976 | V provozu | Rozvodná vodovodní síť | Kaplice - vodovodní síť (včetně části obce Blansko, Mostky, Pořešín, Pořešínec, Žďár) | Kaplice | 92.82
hlavní řad | Rozvodný řad | Pitná voda |  |  |  | V provozu | Rozvodná vodovodní síť | Kaplice - vodovodní síť (včetně části obce Blansko, Mostky, Pořešín, Pořešínec, Žďár) | Kaplice | 52.07
hlavní řad | Rozvodný řad | Pitná voda |  |  |  | V provozu | Rozvodná vodovodní síť | Kaplice - vodovodní síť (včetně části obce Blansko, Mostky, Pořešín, Pořešínec, Žďár) | Kaplice | 39.53
hlavní řad | Rozvodný řad | Pitná voda | Litina | Kruhový 100 | 1973 | V provozu | Rozvodná vodovodní síť | Kaplice - vodovodní síť (včetně části obce Blansko, Mostky, Pořešín, Pořešínec, Žďár) | Kaplice | 35.35
hlavní řad | Rozvodný řad | Pitná voda |  |  |  | V provozu | Rozvodná vodovodní síť | Kaplice - vodovodní síť (včetně části obce Blansko, Mostky, Pořešín, Pořešínec, Žďár) | Kaplice | 104.85
hlavní řad | Rozvodný řad | Pitná voda | Litina | Kruhový 80 | 1973 | Zrušené | Rozvodná vodovodní síť | Bez IČME | Kaplice | 31.05
hlavní řad | Rozvodný řad | Pitná voda |  |  |  | V provozu | Rozvodná vodovodní síť | Kaplice - vodovodní síť (včetně části obce Blansko, Mostky, Pořešín, Pořešínec, Žďár) | Kaplice | 44.44
hlavní řad | Přiváděcí místní řad | Pitná voda |  |  | 1972 | V provozu |  | Kaplice - vodovodní síť (včetně části obce Blansko, Mostky, Pořešín, Pořešínec, Žďár) | Kaplice | 1.61
hlavní řad | Rozvodný řad | Pitná voda | Litina Tvárná |  | 2002 | V provozu | Rozvodná vodovodní síť | Kaplice - vodovodní síť (včetně části obce Blansko, Mostky, Pořešín, Pořešínec, Žďár) | Kaplice | 0.43
hlavní řad | Rozvodný řad | Pitná voda | Litina | Kruhový 80 | 1970 | V provozu | Rozvodná vodovodní síť | Kaplice - vodovodní síť (včetně části obce Blansko, Mostky, Pořešín, Pořešínec, Žďár) | Kaplice | 98.55
hlavní řad | Rozvodný řad | Pitná voda | Litina | Kruhový 100 |  | V provozu | Rozvodná vodovodní síť | Kaplice - vodovodní síť (včetně části obce Blansko, Mostky, Pořešín, Pořešínec, Žďár) | Kaplice | 1.05
hlavní řad |  | Pitná voda |  |  |  | V provozu |  | Kaplice - vodovodní síť (včetně části obce Blansko, Mostky, Pořešín, Pořešínec, Žďár) | Kaplice | 0.24
hlavní řad | Rozvodný řad | Pitná voda | Litina | Kruhový 80 |  | V provozu | Rozvodná vodovodní síť | Kaplice - vodovodní síť (včetně části obce Blansko, Mostky, Pořešín, Pořešínec, Žďár) | Kaplice | 104.2
hlavní řad | Rozvodný řad | Pitná voda | Litina | Kruhový 80 |  | V provozu | Rozvodná vodovodní síť | Kaplice - vodovodní síť (včetně části obce Blansko, Mostky, Pořešín, Pořešínec, Žďár) | Kaplice | 7.75
hlavní řad | Rozvodný řad | Pitná voda |  |  |  | V provozu | Rozvodná vodovodní síť | Kaplice - vodovodní síť (včetně části obce Blansko, Mostky, Pořešín, Pořešínec, Žďár) | Kaplice | 2.53
hlavní řad | Rozvodný řad | Pitná voda | Litina | Kruhový 100 |  | Zrušené | Rozvodná vodovodní síť | Bez IČME | Kaplice | 21.38
hlavní řad | Rozvodný řad | Pitná voda | Litina | Kruhový 100 | 1966 | V provozu | Rozvodná vodovodní síť | Kaplice - vodovodní síť (včetně části obce Blansko, Mostky, Pořešín, Pořešínec, Žďár) | Kaplice | 7.84
hlavní řad | Rozvodný řad | Pitná voda | Litina | Kruhový 80 |  | V provozu | Rozvodná vodovodní síť | Kaplice - vodovodní síť (včetně části obce Blansko, Mostky, Pořešín, Pořešínec, Žďár) | Kaplice | 47.23
hlavní řad | Rozvodný řad | Pitná voda | PolyEtylen | Kruhový 110 | 2002 | V provozu | Rozvodná vodovodní síť | Kaplice - vodovodní síť (včetně části obce Blansko, Mostky, Pořešín, Pořešínec, Žďár) | Kaplice | 96.4
hlavní řad |  | Pitná voda | Litina Tvárná | Kruhový 80 | 1966 | V provozu |  | Kaplice - vodovodní síť (včetně části obce Blansko, Mostky, Pořešín, Pořešínec, Žďár) | Kaplice | 0.3
hlavní řad | Rozvodný řad | Pitná voda |  |  |  | V provozu | Rozvodná vodovodní síť | Kaplice - vodovodní síť (včetně části obce Blansko, Mostky, Pořešín, Pořešínec, Žďár) | Kaplice | 64.25
hlavní řad | Rozvodný řad | Pitná voda | Litina | Kruhový 300 | 1973 | V provozu | Rozvodná vodovodní síť | Kaplice - vodovodní síť (včetně části obce Blansko, Mostky, Pořešín, Pořešínec, Žďár) | Kaplice | 67.08
hlavní řad | Přiváděcí místní řad | Pitná voda | Litina Tvárná | Kruhový 250 | 1963 | V provozu | Přívodní řad | Kaplice - vodovodní síť (včetně části obce Blansko, Mostky, Pořešín, Pořešínec, Žďár) | Žďár u Kaplice | 130.68
hlavní řad | Rozvodný řad | Pitná voda |  |  | 1974 | V provozu | Rozvodná vodovodní síť | Kaplice - vodovodní síť (včetně části obce Blansko, Mostky, Pořešín, Pořešínec, Žďár) | Kaplice | 0.42
hlavní řad | Rozvodný řad | Pitná voda | Litina | Kruhový 150 | 1974 | V provozu | Rozvodná vodovodní síť | Kaplice - vodovodní síť (včetně části obce Blansko, Mostky, Pořešín, Pořešínec, Žďár) | Kaplice | 44.87
hlavní řad | Rozvodný řad | Pitná voda | PolyEtylen | Kruhový 160 | 2005 | V provozu | Rozvodná vodovodní síť | Kaplice - vodovodní síť (včetně části obce Blansko, Mostky, Pořešín, Pořešínec, Žďár) | Kaplice | 78.38
hlavní řad | Rozvodný řad | Pitná voda | Litina | Kruhový 150 | 2005 | V provozu | Rozvodná vodovodní síť | Kaplice - vodovodní síť (včetně části obce Blansko, Mostky, Pořešín, Pořešínec, Žďár) | Kaplice | 125.47
hlavní řad | Rozvodný řad | Pitná voda | PolyEtylen | Kruhový 160 | 2005 | V provozu | Rozvodná vodovodní síť | Kaplice - vodovodní síť (včetně části obce Blansko, Mostky, Pořešín, Pořešínec, Žďár) | Kaplice | 188.12
hlavní řad | Rozvodný řad | Pitná voda | Litina | Kruhový 150 | 2005 | V provozu | Rozvodná vodovodní síť | Kaplice - vodovodní síť (včetně části obce Blansko, Mostky, Pořešín, Pořešínec, Žďár) | Kaplice | 170.58
hlavní řad | Rozvodný řad | Pitná voda | Litina | Kruhový 200 | 2005 | V provozu | Rozvodná vodovodní síť | Kaplice - vodovodní síť (včetně části obce Blansko, Mostky, Pořešín, Pořešínec, Žďár) | Kaplice | 32.31
hlavní řad | Rozvodný řad | Pitná voda | Litina | Kruhový 80 | 1966 | V provozu | Rozvodná vodovodní síť | Kaplice - vodovodní síť (včetně části obce Blansko, Mostky, Pořešín, Pořešínec, Žďár) | Kaplice | 209.84
hlavní řad | Rozvodný řad | Pitná voda | Litina | Kruhový 80 | 1966 | V provozu | Rozvodná vodovodní síť | Kaplice - vodovodní síť (včetně části obce Blansko, Mostky, Pořešín, Pořešínec, Žďár) | Kaplice | 58.16
hlavní řad | Rozvodný řad | Pitná voda | Litina | Kruhový 100 | 1972 | V provozu | Rozvodná vodovodní síť | Kaplice - vodovodní síť (včetně části obce Blansko, Mostky, Pořešín, Pořešínec, Žďár) | Mostky | 0.7
hlavní řad | Rozvodný řad | Pitná voda | Litina | Kruhový 100 | 1976 | V provozu | Rozvodná vodovodní síť | Kaplice - vodovodní síť (včetně části obce Blansko, Mostky, Pořešín, Pořešínec, Žďár) | Kaplice | 32.86
hlavní řad | Rozvodný řad | Pitná voda | Litina | Kruhový 125 | 2002 | V provozu | Rozvodná vodovodní síť | Kaplice - vodovodní síť (včetně části obce Blansko, Mostky, Pořešín, Pořešínec, Žďár) | Kaplice | 14.38
hlavní řad | Rozvodný řad | Pitná voda | Eternit ( AzbestoCement ) | Kruhový 125 |  | V provozu | Rozvodná vodovodní síť | Kaplice - vodovodní síť (včetně části obce Blansko, Mostky, Pořešín, Pořešínec, Žďár) | Kaplice | 36.2
hlavní řad |  | Pitná voda |  | Kruhový 80 | 2002 | V provozu |  | Kaplice - vodovodní síť (včetně části obce Blansko, Mostky, Pořešín, Pořešínec, Žďár) | Kaplice | 0.3
hlavní řad | Rozvodný řad | Pitná voda | Litina | Kruhový 125 |  | V provozu | Rozvodná vodovodní síť | Kaplice - vodovodní síť (včetně části obce Blansko, Mostky, Pořešín, Pořešínec, Žďár) | Kaplice | 48.17
hlavní řad |  | Pitná voda | Litina | Kruhový 200 | 1973 | V provozu |  | Kaplice - vodovodní síť (včetně části obce Blansko, Mostky, Pořešín, Pořešínec, Žďár) | Kaplice | 0.5
hlavní řad | Rozvodný řad | Pitná voda | Litina | Kruhový 200 |  | V provozu | Rozvodná vodovodní síť | Kaplice - vodovodní síť (včetně části obce Blansko, Mostky, Pořešín, Pořešínec, Žďár) | Kaplice | 57.17
hlavní řad |  | Pitná voda |  |  |  | V provozu |  | Kaplice - vodovodní síť (včetně části obce Blansko, Mostky, Pořešín, Pořešínec, Žďár) | Kaplice | 0.26
hlavní řad | Rozvodný řad | Pitná voda |  |  |  | V provozu | Rozvodná vodovodní síť | Kaplice - vodovodní síť (včetně části obce Blansko, Mostky, Pořešín, Pořešínec, Žďár) | Kaplice | 0.38
hlavní řad | Rozvodný řad | Pitná voda |  |  | 1973 | V provozu | Rozvodná vodovodní síť | Kaplice - vodovodní síť (včetně části obce Blansko, Mostky, Pořešín, Pořešínec, Žďár) | Kaplice | 10.45
hlavní řad | Rozvodný řad | Pitná voda | Litina | Kruhový 150 | 1975 | V provozu | Rozvodná vodovodní síť | Kaplice - vodovodní síť (včetně části obce Blansko, Mostky, Pořešín, Pořešínec, Žďár) | Kaplice | 7.12
hlavní řad | Rozvodný řad | Pitná voda | Litina | Kruhový 80 | 1973 | V provozu | Rozvodná vodovodní síť | Kaplice - vodovodní síť (včetně části obce Blansko, Mostky, Pořešín, Pořešínec, Žďár) | Kaplice | 33.2
hlavní řad | Rozvodný řad | Pitná voda | Litina | Kruhový 100 | 1970 | V provozu | Rozvodná vodovodní síť | Kaplice - vodovodní síť (včetně části obce Blansko, Mostky, Pořešín, Pořešínec, Žďár) | Kaplice | 60.89
hlavní řad | Rozvodný řad | Pitná voda | Litina | Kruhový 100 | 1970 | V provozu | Rozvodná vodovodní síť | Kaplice - vodovodní síť (včetně části obce Blansko, Mostky, Pořešín, Pořešínec, Žďár) | Kaplice | 5.84
hlavní řad | Rozvodný řad | Pitná voda |  |  | 2002 | V provozu | Rozvodná vodovodní síť | Kaplice - vodovodní síť (včetně části obce Blansko, Mostky, Pořešín, Pořešínec, Žďár) | Kaplice | 3.88
hlavní řad | Rozvodný řad | Pitná voda | Litina | Kruhový 80 | 1972 | V provozu | Rozvodná vodovodní síť | Kaplice - vodovodní síť (včetně části obce Blansko, Mostky, Pořešín, Pořešínec, Žďár) | Kaplice | 73.46
hlavní řad | Rozvodný řad | Pitná voda |  |  |  | V provozu | Rozvodná vodovodní síť | Kaplice - vodovodní síť (včetně části obce Blansko, Mostky, Pořešín, Pořešínec, Žďár) | Kaplice | 4.8
hlavní řad | Rozvodný řad | Pitná voda | Litina | Kruhový 200 | 2005 | V provozu | Rozvodná vodovodní síť | Kaplice - vodovodní síť (včetně části obce Blansko, Mostky, Pořešín, Pořešínec, Žďár) | Kaplice | 85.66
hlavní řad |  | Pitná voda |  |  | 1972 | V provozu |  | Kaplice - vodovodní síť (včetně části obce Blansko, Mostky, Pořešín, Pořešínec, Žďár) | Kaplice | 0.15
hlavní řad | Rozvodný řad | Pitná voda | Litina | Kruhový 80 |  | V provozu | Rozvodná vodovodní síť | Kaplice - vodovodní síť (včetně části obce Blansko, Mostky, Pořešín, Pořešínec, Žďár) | Kaplice | 15.31
hlavní řad | Rozvodný řad | Pitná voda | Litina Tvárná | Kruhový 125 | 2002 | V provozu | Rozvodná vodovodní síť | Kaplice - vodovodní síť (včetně části obce Blansko, Mostky, Pořešín, Pořešínec, Žďár) | Kaplice | 13.98
hlavní řad | Rozvodný řad | Pitná voda | Litina | Kruhový 125 |  | V provozu | Rozvodná vodovodní síť | Kaplice - vodovodní síť (včetně části obce Blansko, Mostky, Pořešín, Pořešínec, Žďár) | Kaplice | 50.51
hlavní řad | Rozvodný řad | Pitná voda |  |  | 1973 | V provozu | Rozvodná vodovodní síť | Kaplice - vodovodní síť (včetně části obce Blansko, Mostky, Pořešín, Pořešínec, Žďár) | Kaplice | 0.34
hlavní řad |  | Pitná voda |  |  | 2002 | V provozu |  | Kaplice - vodovodní síť (včetně části obce Blansko, Mostky, Pořešín, Pořešínec, Žďár) | Kaplice | 0.26
hlavní řad |  | Pitná voda | Litina Tvárná | Kruhový 80 | 2002 | V provozu |  | Kaplice - vodovodní síť (včetně části obce Blansko, Mostky, Pořešín, Pořešínec, Žďár) | Kaplice | 0.5
hlavní řad |  | Pitná voda |  | Kruhový 80 | 2002 | V provozu |  | Kaplice - vodovodní síť (včetně části obce Blansko, Mostky, Pořešín, Pořešínec, Žďár) | Kaplice | 0.33
hlavní řad | Rozvodný řad | Pitná voda |  |  | 1973 | V provozu | Rozvodná vodovodní síť | Kaplice - vodovodní síť (včetně části obce Blansko, Mostky, Pořešín, Pořešínec, Žďár) | Kaplice | 0.64
hlavní řad | Rozvodný řad | Pitná voda | Litina | Kruhový 125 | 2002 | V provozu | Rozvodná vodovodní síť | Kaplice - vodovodní síť (včetně části obce Blansko, Mostky, Pořešín, Pořešínec, Žďár) | Kaplice | 49.68
hlavní řad | Rozvodný řad | Pitná voda | Litina | Kruhový 80 | 1973 | V provozu | Rozvodná vodovodní síť | Kaplice - vodovodní síť (včetně části obce Blansko, Mostky, Pořešín, Pořešínec, Žďár) | Kaplice | 54.75
hlavní řad | Rozvodný řad | Pitná voda | Litina Tvárná | Kruhový 80 | 1973 | V provozu | Rozvodná vodovodní síť | Kaplice - vodovodní síť (včetně části obce Blansko, Mostky, Pořešín, Pořešínec, Žďár) | Kaplice | 6.86
hlavní řad | Rozvodný řad | Pitná voda | PolyVinylChlorid | Kruhový 110 | 1986 | V provozu | Rozvodná vodovodní síť | Kaplice - vodovodní síť Rozpoutí | Pořešín | 105.93
hlavní řad | Zásobní řad | Pitná voda | Lineární polyetylen | Kruhový 90 | 2008 | V provozu | Rozvodná vodovodní síť | Kaplice - vodovodní síť (včetně části obce Blansko, Mostky, Pořešín, Pořešínec, Žďár) | Pořešín | 96
hlavní řad | Rozvodný řad | Pitná voda | Litina Tvárná | Kruhový 100 | 1976 | V provozu | Rozvodná vodovodní síť | Kaplice - vodovodní síť (včetně části obce Blansko, Mostky, Pořešín, Pořešínec, Žďár) | Kaplice | 60.37
hlavní řad | Rozvodný řad | Pitná voda | Litina | Kruhový 100 | 1991 | V provozu | Rozvodná vodovodní síť | Kaplice - vodovodní síť (včetně části obce Blansko, Mostky, Pořešín, Pořešínec, Žďár) | Kaplice | 24.27
hlavní řad | Rozvodný řad | Pitná voda | Litina | Kruhový 100 | 1970 | V provozu | Rozvodná vodovodní síť | Kaplice - vodovodní síť (včetně části obce Blansko, Mostky, Pořešín, Pořešínec, Žďár) | Kaplice | 26.22
hlavní řad | Rozvodný řad | Pitná voda | Litina Tvárná | Kruhový 80 | 2002 | V provozu | Rozvodná vodovodní síť | Kaplice - vodovodní síť (včetně části obce Blansko, Mostky, Pořešín, Pořešínec, Žďár) | Kaplice | 39.35
hlavní řad | Rozvodný řad | Pitná voda | PolyEtylen | Kruhový 90 |  | V provozu | Rozvodná vodovodní síť | Kaplice - vodovodní síť (včetně části obce Blansko, Mostky, Pořešín, Pořešínec, Žďár) | Blansko u Kaplice | 3.52
hlavní řad | Rozvodný řad | Pitná voda | Litina | Kruhový 100 |  | Zrušené | Rozvodná vodovodní síť | Bez IČME | Kaplice | 66.44
hlavní řad | Rozvodný řad | Pitná voda | Litina | Kruhový 100 | 2002 | V provozu | Rozvodná vodovodní síť | Kaplice - vodovodní síť (včetně části obce Blansko, Mostky, Pořešín, Pořešínec, Žďár) | Kaplice | 101.61
hlavní řad | Rozvodný řad | Pitná voda | Litina | Kruhový 200 |  | V provozu | Rozvodná vodovodní síť | Kaplice - vodovodní síť (včetně části obce Blansko, Mostky, Pořešín, Pořešínec, Žďár) | Kaplice | 57.01
hlavní řad | Rozvodný řad | Pitná voda | Litina Tvárná | Kruhový 100 | 1976 | V provozu | Rozvodná vodovodní síť | Kaplice - vodovodní síť (včetně části obce Blansko, Mostky, Pořešín, Pořešínec, Žďár) | Kaplice | 7.69
hlavní řad | Zásobní řad | Pitná voda |  |  |  | V provozu |  | Kaplice - vodovodní síť (včetně části obce Blansko, Mostky, Pořešín, Pořešínec, Žďár) | Kaplice | 0.54
hlavní řad | Rozvodný řad | Pitná voda | Litina | Kruhový 80 | 1972 | V provozu | Rozvodná vodovodní síť | Kaplice - vodovodní síť (včetně části obce Blansko, Mostky, Pořešín, Pořešínec, Žďár) | Kaplice | 48.24
hlavní řad |  | Pitná voda |  |  | 2002 | V provozu |  | Kaplice - vodovodní síť (včetně části obce Blansko, Mostky, Pořešín, Pořešínec, Žďár) | Kaplice | 0.39
hlavní řad |  | Pitná voda |  |  | 1973 | V provozu |  | Kaplice - vodovodní síť (včetně části obce Blansko, Mostky, Pořešín, Pořešínec, Žďár) | Kaplice | 0.38
hlavní řad | Rozvodný řad | Pitná voda |  | Kruhový 200 | 1970 | V provozu | Rozvodná vodovodní síť | Kaplice - vodovodní síť (včetně části obce Blansko, Mostky, Pořešín, Pořešínec, Žďár) | Kaplice | 9.9
hlavní řad | Rozvodný řad | Pitná voda |  |  |  | V provozu | Rozvodná vodovodní síť | Kaplice - vodovodní síť (včetně části obce Blansko, Mostky, Pořešín, Pořešínec, Žďár) | Kaplice | 9.34
hlavní řad | Rozvodný řad | Pitná voda | Litina Tvárná | Kruhový 125 | 2002 | V provozu | Rozvodná vodovodní síť | Kaplice - vodovodní síť (včetně části obce Blansko, Mostky, Pořešín, Pořešínec, Žďár) | Kaplice | 39.6
hlavní řad | Rozvodný řad | Pitná voda |  |  | 1975 | V provozu | Rozvodná vodovodní síť | Kaplice - vodovodní síť (včetně části obce Blansko, Mostky, Pořešín, Pořešínec, Žďár) | Kaplice | 16.6
hlavní řad | Rozvodný řad | Pitná voda | Litina | Kruhový 125 | 1970 | V provozu | Rozvodná vodovodní síť | Kaplice - vodovodní síť (včetně části obce Blansko, Mostky, Pořešín, Pořešínec, Žďár) | Kaplice | 59.85
hlavní řad |  | Pitná voda | Litina Tvárná | Kruhový 150 | 1973 | V provozu |  | Kaplice - vodovodní síť (včetně části obce Blansko, Mostky, Pořešín, Pořešínec, Žďár) | Kaplice | 0.28
hlavní řad | Rozvodný řad | Pitná voda | Litina | Kruhový 100 | 1970 | V provozu | Rozvodná vodovodní síť | Kaplice - vodovodní síť (včetně části obce Blansko, Mostky, Pořešín, Pořešínec, Žďár) | Kaplice | 56.57
hlavní řad | Rozvodný řad | Pitná voda | Litina | Kruhový 150 | 1970 | V provozu | Rozvodná vodovodní síť | Kaplice - vodovodní síť (včetně části obce Blansko, Mostky, Pořešín, Pořešínec, Žďár) | Kaplice | 46.24
hlavní řad | Rozvodný řad | Pitná voda | Litina | Kruhový 100 | 1972 | V provozu | Rozvodná vodovodní síť | Kaplice - vodovodní síť (včetně části obce Blansko, Mostky, Pořešín, Pořešínec, Žďár) | Mostky | 5.19
hlavní řad | Rozvodný řad | Pitná voda | Lineární polyetylen | Kruhový 225 | 2002 | V provozu | Rozvodná vodovodní síť | Kaplice - vodovodní síť (včetně části obce Blansko, Mostky, Pořešín, Pořešínec, Žďár) | Kaplice | 103.66
hlavní řad | Rozvodný řad | Pitná voda |  |  | 1976 | V provozu | Rozvodná vodovodní síť | Kaplice - vodovodní síť (včetně části obce Blansko, Mostky, Pořešín, Pořešínec, Žďár) | Kaplice | 15.82
hlavní řad |  | Pitná voda |  |  | 1986 | V provozu |  | Kaplice - vodovodní síť (včetně části obce Blansko, Mostky, Pořešín, Pořešínec, Žďár) | Kaplice | 0.45
hlavní řad | Rozvodný řad | Pitná voda | Litina | Kruhový 100 | 1970 | V provozu | Rozvodná vodovodní síť | Kaplice - vodovodní síť (včetně části obce Blansko, Mostky, Pořešín, Pořešínec, Žďár) | Kaplice | 8.7
hlavní řad | Rozvodný řad | Pitná voda | Litina Tvárná | Kruhový 80 | 1973 | V provozu | Rozvodná vodovodní síť | Kaplice - vodovodní síť (včetně části obce Blansko, Mostky, Pořešín, Pořešínec, Žďár) | Kaplice | 13.05
hlavní řad | Rozvodný řad | Pitná voda | Litina | Kruhový 80 | 1966 | V provozu | Rozvodná vodovodní síť | Kaplice - vodovodní síť (včetně části obce Blansko, Mostky, Pořešín, Pořešínec, Žďár) | Kaplice | 110.01
hlavní řad | Přiváděcí místní řad | Surová voda | Litina Tvárná | Kruhový 80 |  | V provozu | Přívodní řad | Kaplice - přiváděcí řad prameniště Velký Chuchelec | Střítež u Kaplice | 73.2
hlavní řad | Rozvodný řad | Pitná voda |  |  | 1975 | V provozu | Rozvodná vodovodní síť | Kaplice - vodovodní síť (včetně části obce Blansko, Mostky, Pořešín, Pořešínec, Žďár) | Kaplice | 0.35
hlavní řad | Rozvodný řad | Pitná voda | PolyEtylen | Kruhový 90 | 2009 | V provozu | Rozvodná vodovodní síť | Kaplice - vodovodní síť (včetně části obce Blansko, Mostky, Pořešín, Pořešínec, Žďár) | Blansko u Kaplice | 1.74
hlavní řad | Rozvodný řad | Pitná voda | PolyEtylen | Kruhový 90 | 2009 | V provozu | Rozvodná vodovodní síť | Kaplice - vodovodní síť (včetně části obce Blansko, Mostky, Pořešín, Pořešínec, Žďár) | Blansko u Kaplice | 2.12
hlavní řad | Přiváděcí místní řad | Surová voda | Litina Tvárná | Kruhový 80 |  | V provozu | Přívodní řad | Kaplice - přiváděcí řad prameniště Velký Chuchelec | Střítež u Kaplice | 14.48
hlavní řad | Rozvodný řad | Pitná voda | Litina | Kruhový 125 | 2002 | V provozu | Rozvodná vodovodní síť | Kaplice - vodovodní síť (včetně části obce Blansko, Mostky, Pořešín, Pořešínec, Žďár) | Kaplice | 26.14
úsek řadu | Rozvodný řad | Pitná voda | PolyVinylChlorid | Kruhový 110 |  | V provozu | Rozvodná vodovodní síť | Kaplice - vodovodní síť (včetně části obce Blansko, Mostky, Pořešín, Pořešínec, Žďár) | Pořešín | 0.17
úsek řadu | Rozvodný řad | Pitná voda | PolyVinylChlorid | Kruhový 110 |  | V provozu | Rozvodná vodovodní síť | Kaplice - vodovodní síť (včetně části obce Blansko, Mostky, Pořešín, Pořešínec, Žďár) | Pořešín | 0.48
hlavní řad | Rozvodný řad | Pitná voda | Litina | Kruhový 150 | 1970 | V provozu | Rozvodná vodovodní síť | Kaplice - vodovodní síť (včetně části obce Blansko, Mostky, Pořešín, Pořešínec, Žďár) | Kaplice | 19.62
hlavní řad | Rozvodný řad | Pitná voda | Litina | Kruhový 100 | 1970 | V provozu | Rozvodná vodovodní síť | Kaplice - vodovodní síť (včetně části obce Blansko, Mostky, Pořešín, Pořešínec, Žďár) | Kaplice | 122.04
hlavní řad | Rozvodný řad | Pitná voda | PolyEtylen | Kruhový 90 | 2009 | V provozu | Rozvodná vodovodní síť | Kaplice - vodovodní síť (včetně části obce Blansko, Mostky, Pořešín, Pořešínec, Žďár) | Blansko u Kaplice | 4.33
hlavní řad | Rozvodný řad | Pitná voda | PolyEtylen | Kruhový 110 | 2009 | V provozu | Rozvodná vodovodní síť | Kaplice - vodovodní síť (včetně části obce Blansko, Mostky, Pořešín, Pořešínec, Žďár) | Blansko u Kaplice | 244.31
úsek řadu | Rozvodný řad | Pitná voda | PolyEtylen | Kruhový 90 |  | V provozu | Rozvodná vodovodní síť | Kaplice - vodovodní síť (včetně části obce Blansko, Mostky, Pořešín, Pořešínec, Žďár) | Kaplice | 0.25
úsek řadu | Rozvodný řad | Pitná voda | PolyEtylen | Kruhový 90 |  | V provozu | Rozvodná vodovodní síť | Kaplice - vodovodní síť (včetně části obce Blansko, Mostky, Pořešín, Pořešínec, Žďár) | Blansko u Kaplice | 0.25
hlavní řad | Rozvodný řad | Pitná voda | Lineární polyetylen | Kruhový 225 | 2002 | V provozu | Rozvodná vodovodní síť | Kaplice - vodovodní síť (včetně části obce Blansko, Mostky, Pořešín, Pořešínec, Žďár) | Kaplice | 30.41
úsek řadu | Rozvodný řad | Pitná voda | Lineární polyetylen | Kruhový 63 |  | V provozu | Rozvodná vodovodní síť | Kaplice - vodovodní síť (včetně části obce Blansko, Mostky, Pořešín, Pořešínec, Žďár) | Blansko u Kaplice | 0.31
úsek řadu | Rozvodný řad | Pitná voda | Lineární polyetylen | Kruhový 90 |  | V provozu | Rozvodná vodovodní síť | Kaplice - vodovodní síť (včetně části obce Blansko, Mostky, Pořešín, Pořešínec, Žďár) | Blansko u Kaplice | 0.4
úsek řadu | Rozvodný řad | Pitná voda |  |  |  | V provozu | Rozvodná vodovodní síť | Kaplice - vodovodní síť (včetně části obce Blansko, Mostky, Pořešín, Pořešínec, Žďár) | Žďár u Kaplice | 0.33
úsek řadu | Rozvodný řad | Pitná voda |  |  |  | V provozu | Rozvodná vodovodní síť | Kaplice - vodovodní síť (včetně části obce Blansko, Mostky, Pořešín, Pořešínec, Žďár) | Kaplice | 0.38
úsek řadu | Rozvodný řad | Pitná voda |  |  | 2002 | V provozu | Rozvodná vodovodní síť | Kaplice - vodovodní síť (včetně části obce Blansko, Mostky, Pořešín, Pořešínec, Žďár) | Kaplice | 0.35
úsek řadu | Rozvodný řad | Pitná voda |  |  | 2002 | V provozu | Rozvodná vodovodní síť | Kaplice - vodovodní síť (včetně části obce Blansko, Mostky, Pořešín, Pořešínec, Žďár) | Kaplice | 0.3
úsek řadu | Rozvodný řad | Pitná voda |  |  | 2002 | V provozu | Rozvodná vodovodní síť | Kaplice - vodovodní síť (včetně části obce Blansko, Mostky, Pořešín, Pořešínec, Žďár) | Kaplice | 0.28
úsek řadu | Rozvodný řad | Pitná voda |  |  |  | V provozu | Rozvodná vodovodní síť | Kaplice - vodovodní síť (včetně části obce Blansko, Mostky, Pořešín, Pořešínec, Žďár) | Kaplice | 0.25
úsek řadu | Rozvodný řad | Pitná voda |  |  | 1972 | V provozu | Rozvodná vodovodní síť | Kaplice - vodovodní síť (včetně části obce Blansko, Mostky, Pořešín, Pořešínec, Žďár) | Kaplice | 0.26
úsek řadu | Rozvodný řad | Pitná voda |  |  | 1970 | V provozu | Rozvodná vodovodní síť | Kaplice - vodovodní síť (včetně části obce Blansko, Mostky, Pořešín, Pořešínec, Žďár) | Kaplice | 0.49
úsek řadu | Rozvodný řad | Pitná voda |  |  |  | V provozu | Rozvodná vodovodní síť | Kaplice - vodovodní síť (včetně části obce Blansko, Mostky, Pořešín, Pořešínec, Žďár) | Kaplice | 0.26
úsek řadu | Rozvodný řad | Pitná voda |  |  | 1970 | V provozu | Rozvodná vodovodní síť | Kaplice - vodovodní síť (včetně části obce Blansko, Mostky, Pořešín, Pořešínec, Žďár) | Kaplice | 0.27
úsek řadu | Rozvodný řad | Pitná voda |  |  | 2002 | V provozu | Rozvodná vodovodní síť | Kaplice - vodovodní síť (včetně části obce Blansko, Mostky, Pořešín, Pořešínec, Žďár) | Kaplice | 0.36
hlavní řad | Rozvodný řad | Pitná voda | Litina | Kruhový 100 | 1970 | V provozu | Rozvodná vodovodní síť | Kaplice - vodovodní síť (včetně části obce Blansko, Mostky, Pořešín, Pořešínec, Žďár) | Kaplice | 0.21
úsek řadu | Rozvodný řad | Pitná voda |  |  | 1966 | V provozu | Rozvodná vodovodní síť | Kaplice - vodovodní síť (včetně části obce Blansko, Mostky, Pořešín, Pořešínec, Žďár) | Kaplice | 0.53
úsek řadu | Rozvodný řad | Pitná voda |  |  | 1966 | V provozu | Rozvodná vodovodní síť | Kaplice - vodovodní síť (včetně části obce Blansko, Mostky, Pořešín, Pořešínec, Žďár) | Kaplice | 0.36
úsek řadu | Rozvodný řad | Pitná voda |  |  | 1976 | V provozu | Rozvodná vodovodní síť | Kaplice - vodovodní síť (včetně části obce Blansko, Mostky, Pořešín, Pořešínec, Žďár) | Kaplice | 0.27
úsek řadu | Rozvodný řad | Pitná voda |  |  |  | V provozu | Rozvodná vodovodní síť | Kaplice - vodovodní síť (včetně části obce Blansko, Mostky, Pořešín, Pořešínec, Žďár) | Kaplice | 0.36
úsek řadu | Rozvodný řad | Pitná voda |  |  |  | V provozu | Rozvodná vodovodní síť | Kaplice - vodovodní síť (včetně části obce Blansko, Mostky, Pořešín, Pořešínec, Žďár) | Kaplice | 0.35
úsek řadu | Rozvodný řad | Pitná voda |  |  |  | V provozu | Rozvodná vodovodní síť | Kaplice - vodovodní síť (včetně části obce Blansko, Mostky, Pořešín, Pořešínec, Žďár) | Kaplice | 0.23
úsek řadu | Rozvodný řad | Pitná voda |  |  |  | V provozu | Rozvodná vodovodní síť | Kaplice - vodovodní síť (včetně části obce Blansko, Mostky, Pořešín, Pořešínec, Žďár) | Kaplice | 0.6
úsek řadu | Rozvodný řad | Pitná voda |  |  |  | V provozu | Rozvodná vodovodní síť | Kaplice - vodovodní síť (včetně části obce Blansko, Mostky, Pořešín, Pořešínec, Žďár) | Kaplice | 0.3
úsek řadu |  | Pitná voda |  |  |  | V provozu |  | Kaplice - vodovodní síť Rozpoutí | Pořešín | 0.4
hlavní řad |  | Pitná voda | Lineární polyetylen | Kruhový 90 | 1966 | V provozu |  | Kaplice - vodovodní síť (včetně části obce Blansko, Mostky, Pořešín, Pořešínec, Žďár) | Kaplice | 0.39
hlavní řad | Přiváděcí místní řad | Pitná voda | Litina Tvárná | Kruhový 125 | 1972 | V provozu | Přívodní řad | Kaplice - vodovodní síť (včetně části obce Blansko, Mostky, Pořešín, Pořešínec, Žďár) | Střítež u Kaplice | 6.22
hlavní řad | Přiváděcí místní řad | Surová voda | Litina Tvárná | Kruhový 80 |  | V provozu | Přívodní řad | Kaplice - přiváděcí řad prameniště Velký Chuchelec | Střítež u Kaplice | 14.09
hlavní řad | Rozvodný řad | Pitná voda | Litina | Kruhový 100 | 1970 | V provozu | Rozvodná vodovodní síť | Kaplice - vodovodní síť (včetně části obce Blansko, Mostky, Pořešín, Pořešínec, Žďár) | Kaplice | 0.7
úsek řadu | Rozvodný řad | Pitná voda |  |  |  | V provozu | Rozvodná vodovodní síť | Kaplice - vodovodní síť (včetně části obce Blansko, Mostky, Pořešín, Pořešínec, Žďár) | Kaplice | 0.34
úsek řadu | Rozvodný řad | Pitná voda |  |  |  | V provozu | Rozvodná vodovodní síť | Kaplice - vodovodní síť (včetně části obce Blansko, Mostky, Pořešín, Pořešínec, Žďár) | Kaplice | 0.29
úsek řadu | Rozvodný řad | Pitná voda |  |  |  | V provozu | Rozvodná vodovodní síť | Kaplice - vodovodní síť (včetně části obce Blansko, Mostky, Pořešín, Pořešínec, Žďár) | Kaplice | 0.29
úsek řadu | Rozvodný řad | Pitná voda |  |  | 1986 | V provozu | Rozvodná vodovodní síť | Kaplice - vodovodní síť (včetně části obce Blansko, Mostky, Pořešín, Pořešínec, Žďár) | Kaplice | 0.5
úsek řadu | Rozvodný řad | Pitná voda | PolyEtylen | Kruhový 90 |  | V provozu | Rozvodná vodovodní síť | Kaplice - vodovodní síť (včetně části obce Blansko, Mostky, Pořešín, Pořešínec, Žďár) | Blansko u Kaplice | 0.17
úsek řadu | Rozvodný řad | Pitná voda |  |  |  | V provozu | Rozvodná vodovodní síť | Kaplice - vodovodní síť (včetně části obce Blansko, Mostky, Pořešín, Pořešínec, Žďár) | Blansko u Kaplice | 0.3
úsek řadu | Rozvodný řad | Pitná voda |  |  |  | V provozu | Rozvodná vodovodní síť | Kaplice - vodovodní síť (včetně části obce Blansko, Mostky, Pořešín, Pořešínec, Žďár) | Kaplice | 0.38
úsek řadu | Rozvodný řad | Pitná voda |  |  |  | V provozu | Rozvodná vodovodní síť | Kaplice - vodovodní síť (včetně části obce Blansko, Mostky, Pořešín, Pořešínec, Žďár) | Kaplice | 0.21
úsek řadu | Rozvodný řad | Pitná voda |  |  |  | V provozu | Rozvodná vodovodní síť | Kaplice - vodovodní síť (včetně části obce Blansko, Mostky, Pořešín, Pořešínec, Žďár) | Kaplice | 0.16
úsek řadu | Rozvodný řad | Pitná voda |  |  | 1973 | V provozu | Rozvodná vodovodní síť | Kaplice - vodovodní síť (včetně části obce Blansko, Mostky, Pořešín, Pořešínec, Žďár) | Kaplice | 0.27
úsek řadu | Rozvodný řad | Pitná voda |  |  |  | Zrušené | Rozvodná vodovodní síť | Bez IČME | Kaplice | 0.29
úsek řadu | Rozvodný řad | Pitná voda |  |  |  | V provozu | Rozvodná vodovodní síť | Kaplice - vodovodní síť (včetně části obce Blansko, Mostky, Pořešín, Pořešínec, Žďár) | Kaplice | 0.24
úsek řadu | Rozvodný řad | Pitná voda |  |  |  | V provozu | Rozvodná vodovodní síť | Kaplice - vodovodní síť (včetně části obce Blansko, Mostky, Pořešín, Pořešínec, Žďár) | Kaplice | 0.41
úsek řadu | Rozvodný řad | Pitná voda |  |  |  | V provozu | Rozvodná vodovodní síť | Kaplice - vodovodní síť (včetně části obce Blansko, Mostky, Pořešín, Pořešínec, Žďár) | Kaplice | 0.32
úsek řadu | Rozvodný řad | Pitná voda |  |  |  | V provozu | Rozvodná vodovodní síť | Kaplice - vodovodní síť (včetně části obce Blansko, Mostky, Pořešín, Pořešínec, Žďár) | Kaplice | 0.37
úsek řadu | Rozvodný řad | Pitná voda |  |  |  | V provozu | Rozvodná vodovodní síť | Kaplice - vodovodní síť (včetně části obce Blansko, Mostky, Pořešín, Pořešínec, Žďár) | Kaplice | 0.42
úsek řadu | Rozvodný řad | Pitná voda |  |  |  | V provozu | Rozvodná vodovodní síť | Kaplice - vodovodní síť (včetně části obce Blansko, Mostky, Pořešín, Pořešínec, Žďár) | Kaplice | 0.11
úsek řadu | Rozvodný řad | Pitná voda |  |  |  | V provozu | Rozvodná vodovodní síť | Kaplice - vodovodní síť (včetně části obce Blansko, Mostky, Pořešín, Pořešínec, Žďár) | Kaplice | 0.34
úsek řadu | Rozvodný řad | Pitná voda |  |  |  | V provozu | Rozvodná vodovodní síť | Kaplice - vodovodní síť (včetně části obce Blansko, Mostky, Pořešín, Pořešínec, Žďár) | Kaplice | 0.48
úsek řadu | Rozvodný řad | Pitná voda |  |  |  | V provozu | Rozvodná vodovodní síť | Kaplice - vodovodní síť (včetně části obce Blansko, Mostky, Pořešín, Pořešínec, Žďár) | Kaplice | 0.34
úsek řadu | Rozvodný řad | Pitná voda |  |  | 1973 | Zrušené | Rozvodná vodovodní síť | Kaplice - vodovodní síť (včetně části obce Blansko, Mostky, Pořešín, Pořešínec, Žďár) | Kaplice | 0.22
úsek řadu | Rozvodný řad | Pitná voda |  |  | 1986 | V provozu | Rozvodná vodovodní síť | Kaplice - vodovodní síť (včetně části obce Blansko, Mostky, Pořešín, Pořešínec, Žďár) | Kaplice | 0.3
úsek řadu | Rozvodný řad | Pitná voda |  |  | 1970 | V provozu | Rozvodná vodovodní síť | Kaplice - vodovodní síť (včetně části obce Blansko, Mostky, Pořešín, Pořešínec, Žďár) | Kaplice | 0.24
úsek řadu | Rozvodný řad | Pitná voda |  |  |  | V provozu | Rozvodná vodovodní síť | Kaplice - vodovodní síť (včetně části obce Blansko, Mostky, Pořešín, Pořešínec, Žďár) | Kaplice | 0.49
úsek řadu | Rozvodný řad | Pitná voda |  |  | 1966 | V provozu | Rozvodná vodovodní síť | Kaplice - vodovodní síť (včetně části obce Blansko, Mostky, Pořešín, Pořešínec, Žďár) | Kaplice | 0.19
úsek řadu | Rozvodný řad | Pitná voda |  |  | 1972 | V provozu | Rozvodná vodovodní síť | Kaplice - vodovodní síť (včetně části obce Blansko, Mostky, Pořešín, Pořešínec, Žďár) | Kaplice | 0.49
úsek řadu | Rozvodný řad | Pitná voda |  |  |  | V provozu | Rozvodná vodovodní síť | Kaplice - vodovodní síť (včetně části obce Blansko, Mostky, Pořešín, Pořešínec, Žďár) | Kaplice | 0.23
úsek řadu | Rozvodný řad | Pitná voda |  |  | 1966 | V provozu | Rozvodná vodovodní síť | Kaplice - vodovodní síť (včetně části obce Blansko, Mostky, Pořešín, Pořešínec, Žďár) | Kaplice | 0.21
úsek řadu | Rozvodný řad | Pitná voda |  |  | 1966 | V provozu | Rozvodná vodovodní síť | Kaplice - vodovodní síť (včetně části obce Blansko, Mostky, Pořešín, Pořešínec, Žďár) | Kaplice | 0.28
úsek řadu | Rozvodný řad | Pitná voda |  |  |  | V provozu | Rozvodná vodovodní síť | Kaplice - vodovodní síť (včetně části obce Blansko, Mostky, Pořešín, Pořešínec, Žďár) | Kaplice | 0.22
úsek řadu | Rozvodný řad | Pitná voda |  |  | 1966 | V provozu | Rozvodná vodovodní síť | Kaplice - vodovodní síť (včetně části obce Blansko, Mostky, Pořešín, Pořešínec, Žďár) | Kaplice | 0.46
hlavní řad | Rozvodný řad | Pitná voda | Litina | Kruhový 200 |  | V provozu | Rozvodná vodovodní síť | Kaplice - vodovodní síť (včetně části obce Blansko, Mostky, Pořešín, Pořešínec, Žďár) | Kaplice | 35.57
hlavní řad | Rozvodný řad | Pitná voda | Litina | Kruhový 80 | 1966 | V provozu | Rozvodná vodovodní síť | Kaplice - vodovodní síť (včetně části obce Blansko, Mostky, Pořešín, Pořešínec, Žďár) | Kaplice | 133.44
hlavní řad | Rozvodný řad | Pitná voda | Litina | Kruhový 125 | 2002 | V provozu | Rozvodná vodovodní síť | Kaplice - vodovodní síť (včetně části obce Blansko, Mostky, Pořešín, Pořešínec, Žďár) | Kaplice | 42.53
hlavní řad | Rozvodný řad | Pitná voda | Litina | Kruhový 150 |  | V provozu | Rozvodná vodovodní síť | Kaplice - vodovodní síť (včetně části obce Blansko, Mostky, Pořešín, Pořešínec, Žďár) | Kaplice | 125.28
hlavní řad | Rozvodný řad | Pitná voda | Litina | Kruhový 125 | 2002 | V provozu | Rozvodná vodovodní síť | Kaplice - vodovodní síť (včetně části obce Blansko, Mostky, Pořešín, Pořešínec, Žďár) | Kaplice | 43.64
hlavní řad | Rozvodný řad | Pitná voda | Litina Tvárná | Kruhový 80 | 2002 | V provozu | Rozvodná vodovodní síť | Kaplice - vodovodní síť (včetně části obce Blansko, Mostky, Pořešín, Pořešínec, Žďár) | Kaplice | 41.27
hlavní řad | Rozvodný řad | Pitná voda |  |  | 2002 | V provozu | Rozvodná vodovodní síť | Kaplice - vodovodní síť (včetně části obce Blansko, Mostky, Pořešín, Pořešínec, Žďár) | Kaplice | 3.27
hlavní řad | Rozvodný řad | Pitná voda | Litina | Kruhový 150 | 1973 | V provozu | Rozvodná vodovodní síť | Kaplice - vodovodní síť (včetně části obce Blansko, Mostky, Pořešín, Pořešínec, Žďár) | Kaplice | 30.66
hlavní řad |  | Pitná voda |  |  |  | V provozu |  | Kaplice - vodovodní síť (včetně části obce Blansko, Mostky, Pořešín, Pořešínec, Žďár) | Kaplice | 0.26
hlavní řad | Rozvodný řad | Pitná voda |  |  |  | V provozu | Rozvodná vodovodní síť | Kaplice - vodovodní síť (včetně části obce Blansko, Mostky, Pořešín, Pořešínec, Žďár) | Kaplice | 0.29
hlavní řad | Rozvodný řad | Pitná voda | Litina | Kruhový 150 | 1973 | V provozu | Rozvodná vodovodní síť | Kaplice - vodovodní síť (včetně části obce Blansko, Mostky, Pořešín, Pořešínec, Žďár) | Kaplice | 107.24
hlavní řad | Rozvodný řad | Pitná voda | Litina | Kruhový 200 |  | V provozu | Rozvodná vodovodní síť | Kaplice - vodovodní síť (včetně části obce Blansko, Mostky, Pořešín, Pořešínec, Žďár) | Kaplice | 100.16
hlavní řad | Rozvodný řad | Pitná voda | Litina | Kruhový 100 | 1972 | V provozu | Rozvodná vodovodní síť | Kaplice - vodovodní síť (včetně části obce Blansko, Mostky, Pořešín, Pořešínec, Žďár) | Mostky | 705.12
hlavní řad |  | Pitná voda |  |  |  | V provozu |  | Kaplice - vodovodní síť (včetně části obce Blansko, Mostky, Pořešín, Pořešínec, Žďár) | Kaplice | 0.72
hlavní řad | Rozvodný řad | Pitná voda | Litina | Kruhový 80 |  | V provozu | Rozvodná vodovodní síť | Kaplice - vodovodní síť (včetně části obce Blansko, Mostky, Pořešín, Pořešínec, Žďár) | Kaplice | 35.93
hlavní řad | Přiváděcí místní řad | Pitná voda | Litina | Kruhový 100 | 1972 | V provozu | Přívodní řad | Kaplice - vodovodní síť (včetně části obce Blansko, Mostky, Pořešín, Pořešínec, Žďár) | Mostky | 194.03
hlavní řad | Přiváděcí místní řad | Pitná voda | Litina Tvárná | Kruhový 100 |  | V provozu | Přívodní řad | Kaplice - vodovodní síť (včetně části obce Blansko, Mostky, Pořešín, Pořešínec, Žďár) | Žďár u Kaplice | 29.68
hlavní řad | Rozvodný řad | Pitná voda | Litina | Kruhový 80 | 1973 | V provozu | Rozvodná vodovodní síť | Kaplice - vodovodní síť (včetně části obce Blansko, Mostky, Pořešín, Pořešínec, Žďár) | Kaplice | 93.36
hlavní řad | Rozvodný řad | Pitná voda | PolyEtylen | Kruhový 90 |  | V provozu | Rozvodná vodovodní síť | Kaplice - vodovodní síť (včetně části obce Blansko, Mostky, Pořešín, Pořešínec, Žďár) | Kaplice | 72.67
hlavní řad | Rozvodný řad | Pitná voda | Litina | Kruhový 100 | 1976 | V provozu | Rozvodná vodovodní síť | Kaplice - vodovodní síť (včetně části obce Blansko, Mostky, Pořešín, Pořešínec, Žďár) | Kaplice | 40.41
hlavní řad | Rozvodný řad | Pitná voda | Litina | Kruhový 100 | 1976 | V provozu | Rozvodná vodovodní síť | Kaplice - vodovodní síť (včetně části obce Blansko, Mostky, Pořešín, Pořešínec, Žďár) | Kaplice | 21.6
hlavní řad | Rozvodný řad | Pitná voda | Litina | Kruhový 80 |  | V provozu | Rozvodná vodovodní síť | Kaplice - vodovodní síť (včetně části obce Blansko, Mostky, Pořešín, Pořešínec, Žďár) | Blansko u Kaplice | 61.07
hlavní řad | Rozvodný řad | Pitná voda |  |  | 1973 | V provozu | Rozvodná vodovodní síť | Kaplice - vodovodní síť (včetně části obce Blansko, Mostky, Pořešín, Pořešínec, Žďár) | Kaplice | 20.1
hlavní řad | Rozvodný řad | Pitná voda | Litina Tvárná | Kruhový 150 | 1973 | V provozu | Rozvodná vodovodní síť | Kaplice - vodovodní síť (včetně části obce Blansko, Mostky, Pořešín, Pořešínec, Žďár) | Kaplice | 34.63
hlavní řad | Rozvodný řad | Pitná voda | Litina | Kruhový 80 | 1973 | V provozu | Rozvodná vodovodní síť | Kaplice - vodovodní síť (včetně části obce Blansko, Mostky, Pořešín, Pořešínec, Žďár) | Kaplice | 10.63
hlavní řad | Rozvodný řad | Pitná voda | Litina | Kruhový 200 | 1973 | V provozu | Rozvodná vodovodní síť | Kaplice - vodovodní síť (včetně části obce Blansko, Mostky, Pořešín, Pořešínec, Žďár) | Kaplice | 15.33
hlavní řad | Rozvodný řad | Pitná voda | Litina | Kruhový 80 |  | V provozu | Rozvodná vodovodní síť | Kaplice - vodovodní síť (včetně části obce Blansko, Mostky, Pořešín, Pořešínec, Žďár) | Blansko u Kaplice | 85.95
hlavní řad | Rozvodný řad | Pitná voda | Litina | Kruhový 200 | 1973 | V provozu | Rozvodná vodovodní síť | Kaplice - vodovodní síť (včetně části obce Blansko, Mostky, Pořešín, Pořešínec, Žďár) | Kaplice | 24.46
hlavní řad | Rozvodný řad | Pitná voda | Litina | Kruhový 100 | 1970 | V provozu | Rozvodná vodovodní síť | Kaplice - vodovodní síť (včetně části obce Blansko, Mostky, Pořešín, Pořešínec, Žďár) | Kaplice | 169.66
hlavní řad | Rozvodný řad | Pitná voda | Litina | Kruhový 100 |  | V provozu | Rozvodná vodovodní síť | Kaplice - vodovodní síť (včetně části obce Blansko, Mostky, Pořešín, Pořešínec, Žďár) | Kaplice | 103.97
hlavní řad | Rozvodný řad | Pitná voda | Litina | Kruhový 80 |  | V provozu | Rozvodná vodovodní síť | Kaplice - vodovodní síť (včetně části obce Blansko, Mostky, Pořešín, Pořešínec, Žďár) | Kaplice | 21.19
hlavní řad | Rozvodný řad | Pitná voda | PolyEtylen | Kruhový 110 | 2002 | V provozu | Rozvodná vodovodní síť | Kaplice - vodovodní síť (včetně části obce Blansko, Mostky, Pořešín, Pořešínec, Žďár) | Kaplice | 43.64
hlavní řad | Rozvodný řad | Pitná voda |  |  | 2002 | V provozu | Rozvodná vodovodní síť | Kaplice - vodovodní síť (včetně části obce Blansko, Mostky, Pořešín, Pořešínec, Žďár) | Kaplice | 4.53
hlavní řad | Zásobní řad | Pitná voda | Lineární polyetylen | Kruhový 90 | 2008 | V provozu | Rozvodná vodovodní síť | Kaplice - vodovodní síť (včetně části obce Blansko, Mostky, Pořešín, Pořešínec, Žďár) | Pořešín | 19.39
hlavní řad | Rozvodný řad | Pitná voda |  |  | 1970 | V provozu | Rozvodná vodovodní síť | Kaplice - vodovodní síť (včetně části obce Blansko, Mostky, Pořešín, Pořešínec, Žďár) | Kaplice | 3.4
hlavní řad |  | Pitná voda | Litina | Kruhový 80 | 1973 | V provozu |  | Kaplice - vodovodní síť (včetně části obce Blansko, Mostky, Pořešín, Pořešínec, Žďár) | Kaplice | 0.25
hlavní řad |  | Pitná voda | Litina | Kruhový 80 |  | V provozu |  | Kaplice - vodovodní síť (včetně části obce Blansko, Mostky, Pořešín, Pořešínec, Žďár) | Kaplice | 0.19
hlavní řad | Rozvodný řad | Pitná voda |  |  | 1976 | V provozu | Rozvodná vodovodní síť | Kaplice - vodovodní síť (včetně části obce Blansko, Mostky, Pořešín, Pořešínec, Žďár) | Kaplice | 10.61
hlavní řad | Rozvodný řad | Pitná voda |  |  |  | V provozu | Rozvodná vodovodní síť | Kaplice - vodovodní síť (včetně části obce Blansko, Mostky, Pořešín, Pořešínec, Žďár) | Kaplice | 1.41
hlavní řad |  | Pitná voda |  |  |  | V provozu |  | Kaplice - vodovodní síť (včetně části obce Blansko, Mostky, Pořešín, Pořešínec, Žďár) | Kaplice | 0.39
hlavní řad | Přiváděcí místní řad | Surová voda | PolyEtylen | Kruhový 40 |  | V provozu | Přívodní řad | Kaplice - přiváděcí řad vrty Blansko | Blansko u Kaplice | 200.44
hlavní řad | Rozvodný řad | Pitná voda | Litina | Kruhový 100 | 1970 | V provozu | Rozvodná vodovodní síť | Kaplice - vodovodní síť (včetně části obce Blansko, Mostky, Pořešín, Pořešínec, Žďár) | Kaplice | 58.19
hlavní řad | Rozvodný řad | Pitná voda | Litina | Kruhový 100 | 1973 | V provozu | Rozvodná vodovodní síť | Kaplice - vodovodní síť (včetně části obce Blansko, Mostky, Pořešín, Pořešínec, Žďár) | Kaplice | 123.22
hlavní řad | Rozvodný řad | Pitná voda |  |  |  | V provozu | Rozvodná vodovodní síť | Kaplice - vodovodní síť (včetně části obce Blansko, Mostky, Pořešín, Pořešínec, Žďár) | Kaplice | 2.65
hlavní řad | Rozvodný řad | Pitná voda | PolyEtylen | Kruhový 110 | 1986 | V provozu | Rozvodná vodovodní síť | Kaplice - vodovodní síť (včetně části obce Blansko, Mostky, Pořešín, Pořešínec, Žďár) | Kaplice | 93.86
hlavní řad | Rozvodný řad | Pitná voda | Ocel | Kruhový 40 |  | V provozu | Rozvodná vodovodní síť | Kaplice - vodovodní síť (včetně části obce Blansko, Mostky, Pořešín, Pořešínec, Žďár) | Pořešín | 57.16
hlavní řad | Rozvodný řad | Pitná voda | Ocel | Kruhový 40 |  | V provozu | Rozvodná vodovodní síť | Kaplice - vodovodní síť (včetně části obce Blansko, Mostky, Pořešín, Pořešínec, Žďár) | Pořešín | 57.88
hlavní řad | Rozvodný řad | Pitná voda | Ocel | Kruhový 40 |  | V provozu | Rozvodná vodovodní síť | Kaplice - vodovodní síť (včetně části obce Blansko, Mostky, Pořešín, Pořešínec, Žďár) | Pořešín | 188.47
hlavní řad | Rozvodný řad | Pitná voda | PolyEtylen | Kruhový 50 |  | V provozu | Rozvodná vodovodní síť | Kaplice - vodovodní síť (včetně části obce Blansko, Mostky, Pořešín, Pořešínec, Žďár) | Pořešín | 214.51
hlavní řad | Rozvodný řad | Pitná voda | Litina | Kruhový 125 |  | V provozu | Rozvodná vodovodní síť | Kaplice - vodovodní síť (včetně části obce Blansko, Mostky, Pořešín, Pořešínec, Žďár) | Kaplice | 2.52
hlavní řad | Rozvodný řad | Pitná voda | Litina | Kruhový 100 |  | V provozu | Rozvodná vodovodní síť | Kaplice - vodovodní síť (včetně části obce Blansko, Mostky, Pořešín, Pořešínec, Žďár) | Kaplice | 92.82
hlavní řad |  | Pitná voda | Lineární polyetylen | Kruhový 90 | 2002 | V provozu |  | Kaplice - vodovodní síť (včetně části obce Blansko, Mostky, Pořešín, Pořešínec, Žďár) | Kaplice | 0.27
výpusť | Rozvodný řad | Technologické odpadní vody |  |  |  | V provozu | Rozvodná vodovodní síť | Kaplice - vodovodní síť (včetně části obce Blansko, Mostky, Pořešín, Pořešínec, Žďár) | Kaplice | 3.52
hlavní řad | Rozvodný řad | Pitná voda | PolyVinylChlorid | Kruhový 110 |  | V provozu | Rozvodná vodovodní síť | Kaplice - vodovodní síť (včetně části obce Blansko, Mostky, Pořešín, Pořešínec, Žďár) | Pořešín | 103.3
hlavní řad | Rozvodný řad | Pitná voda | PolyVinylChlorid | Kruhový 110 |  | V provozu | Rozvodná vodovodní síť | Kaplice - vodovodní síť (včetně části obce Blansko, Mostky, Pořešín, Pořešínec, Žďár) | Pořešín | 0.17
úsek řadu |  | Pitná voda | Litina Tvárná | Kruhový 250 | 1963 | Zrušené | Přívodní řad | Bez IČME | Kaplice | 0.42
úsek řadu | Rozvodný řad | Pitná voda | PolyEtylen | Kruhový 90 |  | V provozu | Rozvodná vodovodní síť | Kaplice - vodovodní síť (včetně části obce Blansko, Mostky, Pořešín, Pořešínec, Žďár) | Kaplice | 0.25
úsek řadu | Rozvodný řad | Pitná voda | PolyEtylen | Kruhový 90 |  | V provozu | Rozvodná vodovodní síť | Kaplice - vodovodní síť (včetně části obce Blansko, Mostky, Pořešín, Pořešínec, Žďár) | Blansko u Kaplice | 0.4
úsek řadu | Rozvodný řad | Pitná voda |  |  | 1973 | Zrušené | Rozvodná vodovodní síť | Bez IČME | Kaplice | 0.29
úsek řadu | Rozvodný řad | Pitná voda |  |  | 1986 | V provozu | Rozvodná vodovodní síť | Kaplice - vodovodní síť (včetně části obce Blansko, Mostky, Pořešín, Pořešínec, Žďár) | Kaplice | 0.32
úsek řadu | Rozvodný řad | Pitná voda |  |  |  | V provozu | Rozvodná vodovodní síť | Kaplice - vodovodní síť (včetně části obce Blansko, Mostky, Pořešín, Pořešínec, Žďár) | Kaplice | 0.3
úsek řadu | Rozvodný řad | Pitná voda |  |  | 1966 | V provozu | Rozvodná vodovodní síť | Kaplice - vodovodní síť (včetně části obce Blansko, Mostky, Pořešín, Pořešínec, Žďár) | Kaplice | 0.57
úsek řadu | Rozvodný řad | Pitná voda |  |  | 1966 | V provozu | Rozvodná vodovodní síť | Kaplice - vodovodní síť (včetně části obce Blansko, Mostky, Pořešín, Pořešínec, Žďár) | Kaplice | 0.24
úsek řadu | Rozvodný řad | Pitná voda |  |  | 1972 | V provozu | Rozvodná vodovodní síť | Kaplice - vodovodní síť (včetně části obce Blansko, Mostky, Pořešín, Pořešínec, Žďár) | Kaplice | 0.44
hlavní řad | Rozvodný řad | Pitná voda | Litina Tvárná | Kruhový 80 | 2002 | V provozu | Rozvodná vodovodní síť | Kaplice - vodovodní síť (včetně části obce Blansko, Mostky, Pořešín, Pořešínec, Žďár) | Kaplice | 33.02
hlavní řad |  | Pitná voda |  |  |  | V provozu |  | Kaplice - vodovodní síť (včetně části obce Blansko, Mostky, Pořešín, Pořešínec, Žďár) | Blansko u Kaplice | 0.2
hlavní řad | Rozvodný řad | Pitná voda | Litina | Kruhový 80 | 1966 | V provozu | Rozvodná vodovodní síť | Kaplice - vodovodní síť (včetně části obce Blansko, Mostky, Pořešín, Pořešínec, Žďár) | Kaplice | 50.49
hlavní řad | Rozvodný řad | Pitná voda | Litina | Kruhový 100 | 2002 | V provozu | Rozvodná vodovodní síť | Kaplice - vodovodní síť (včetně části obce Blansko, Mostky, Pořešín, Pořešínec, Žďár) | Kaplice | 43.9
hlavní řad | Rozvodný řad | Pitná voda |  |  | 1976 | V provozu | Rozvodná vodovodní síť | Kaplice - vodovodní síť (včetně části obce Blansko, Mostky, Pořešín, Pořešínec, Žďár) | Kaplice | 2.5
hlavní řad | Rozvodný řad | Pitná voda | Litina | Kruhový 100 | 1976 | V provozu | Rozvodná vodovodní síť | Kaplice - vodovodní síť (včetně části obce Blansko, Mostky, Pořešín, Pořešínec, Žďár) | Kaplice | 44.41
hlavní řad | Rozvodný řad | Pitná voda | Litina Tvárná | Kruhový 100 |  | V provozu | Rozvodná vodovodní síť | Kaplice - vodovodní síť (včetně části obce Blansko, Mostky, Pořešín, Pořešínec, Žďár) | Kaplice | 9.12
hlavní řad | Rozvodný řad | Pitná voda | Litina Tvárná | Kruhový 150 | 1973 | V provozu | Rozvodná vodovodní síť | Kaplice - vodovodní síť (včetně části obce Blansko, Mostky, Pořešín, Pořešínec, Žďár) | Kaplice | 57.23
hlavní řad | Rozvodný řad | Pitná voda | Litina | Kruhový 80 | 1973 | Zrušené | Rozvodná vodovodní síť | Bez IČME | Kaplice | 33.13
hlavní řad | Přiváděcí místní řad | Pitná voda | Litina | Kruhový 250 | 1972 | V provozu |  | Kaplice - vodovodní síť (včetně části obce Blansko, Mostky, Pořešín, Pořešínec, Žďár) | Kaplice | 195.41
hlavní řad | Rozvodný řad | Pitná voda | Litina Tvárná | Kruhový 80 | 1973 | V provozu | Rozvodná vodovodní síť | Kaplice - vodovodní síť (včetně části obce Blansko, Mostky, Pořešín, Pořešínec, Žďár) | Kaplice | 0.41
hlavní řad | Rozvodný řad | Pitná voda | Litina Tvárná |  | 2002 | V provozu | Rozvodná vodovodní síť | Kaplice - vodovodní síť (včetně části obce Blansko, Mostky, Pořešín, Pořešínec, Žďár) | Kaplice | 0.14
hlavní řad | Rozvodný řad | Pitná voda | Litina | Kruhový 100 | 1970 | V provozu | Rozvodná vodovodní síť | Kaplice - vodovodní síť (včetně části obce Blansko, Mostky, Pořešín, Pořešínec, Žďár) | Kaplice | 72
hlavní řad | Rozvodný řad | Pitná voda |  |  |  | V provozu | Rozvodná vodovodní síť | Kaplice - vodovodní síť (včetně části obce Blansko, Mostky, Pořešín, Pořešínec, Žďár) | Kaplice | 11.42
hlavní řad | Rozvodný řad | Pitná voda |  |  |  | V provozu | Rozvodná vodovodní síť | Kaplice - vodovodní síť (včetně části obce Blansko, Mostky, Pořešín, Pořešínec, Žďár) | Kaplice | 59.93
hlavní řad | Rozvodný řad | Pitná voda | PolyEtylen | Kruhový 90 |  | V provozu | Rozvodná vodovodní síť | Kaplice - vodovodní síť (včetně části obce Blansko, Mostky, Pořešín, Pořešínec, Žďár) | Kaplice | 27.99
hlavní řad | Rozvodný řad | Pitná voda | Litina | Kruhový 80 |  | V provozu | Rozvodná vodovodní síť | Kaplice - vodovodní síť (včetně části obce Blansko, Mostky, Pořešín, Pořešínec, Žďár) | Kaplice | 2.18
hlavní řad | Rozvodný řad | Pitná voda |  |  | 1986 | V provozu | Rozvodná vodovodní síť | Kaplice - vodovodní síť (včetně části obce Blansko, Mostky, Pořešín, Pořešínec, Žďár) | Kaplice | 2.09
hlavní řad |  | Pitná voda |  |  | 1986 | V provozu |  | Kaplice - vodovodní síť (včetně části obce Blansko, Mostky, Pořešín, Pořešínec, Žďár) | Kaplice | 0.37
úsek řadu | Rozvodný řad | Pitná voda |  |  | 1966 | V provozu | Rozvodná vodovodní síť | Kaplice - vodovodní síť (včetně části obce Blansko, Mostky, Pořešín, Pořešínec, Žďár) | Kaplice | 0.22
hlavní řad | Rozvodný řad | Pitná voda | Litina | Kruhový 150 |  | V provozu | Rozvodná vodovodní síť | Kaplice - vodovodní síť (včetně části obce Blansko, Mostky, Pořešín, Pořešínec, Žďár) | Kaplice | 79.98
hlavní řad |  | Pitná voda |  |  | 1976 | V provozu |  | Kaplice - vodovodní síť (včetně části obce Blansko, Mostky, Pořešín, Pořešínec, Žďár) | Kaplice | 0.33
hlavní řad | Rozvodný řad | Pitná voda |  |  |  | V provozu | Rozvodná vodovodní síť | Kaplice - vodovodní síť (včetně části obce Blansko, Mostky, Pořešín, Pořešínec, Žďár) | Kaplice | 20.82
úsek řadu | Rozvodný řad | Pitná voda |  |  | 2002 | V provozu | Rozvodná vodovodní síť | Kaplice - vodovodní síť (včetně části obce Blansko, Mostky, Pořešín, Pořešínec, Žďár) | Kaplice | 0.33
hlavní řad | Rozvodný řad | Pitná voda |  |  |  | V provozu | Rozvodná vodovodní síť | Kaplice - vodovodní síť (včetně části obce Blansko, Mostky, Pořešín, Pořešínec, Žďár) | Kaplice | 18.97
hlavní řad | Rozvodný řad | Pitná voda |  |  |  | Zrušené | Rozvodná vodovodní síť | Bez IČME | Kaplice | 22.88
hlavní řad | Rozvodný řad | Pitná voda | Litina | Kruhový 80 |  | V provozu | Rozvodná vodovodní síť | Kaplice - vodovodní síť (včetně části obce Blansko, Mostky, Pořešín, Pořešínec, Žďár) | Kaplice | 70.75
hlavní řad | Rozvodný řad | Pitná voda |  |  | 1972 | V provozu | Rozvodná vodovodní síť | Kaplice - vodovodní síť (včetně části obce Blansko, Mostky, Pořešín, Pořešínec, Žďár) | Kaplice | 18.52
hlavní řad | Rozvodný řad | Pitná voda |  |  |  | V provozu | Rozvodná vodovodní síť | Kaplice - vodovodní síť (včetně části obce Blansko, Mostky, Pořešín, Pořešínec, Žďár) | Kaplice | 1.13
hlavní řad |  | Pitná voda |  |  |  | V provozu |  | Kaplice - vodovodní síť (včetně části obce Blansko, Mostky, Pořešín, Pořešínec, Žďár) | Kaplice | 0.13
hlavní řad | Přiváděcí místní řad | Surová voda | Litina Tvárná | Kruhový 80 |  | V provozu | Přívodní řad | Kaplice - přiváděcí řad prameniště Velký Chuchelec | Střítež u Kaplice | 38.42
hlavní řad |  | Pitná voda | Litina Tvárná | Kruhový 125 | 1972 | V provozu | Přívodní řad | Kaplice - vodovodní síť (včetně části obce Blansko, Mostky, Pořešín, Pořešínec, Žďár) | Kaplice | 468.98
hlavní řad | Rozvodný řad | Pitná voda | Litina | Kruhový 80 |  | V provozu | Rozvodná vodovodní síť | Kaplice - vodovodní síť (včetně části obce Blansko, Mostky, Pořešín, Pořešínec, Žďár) | Kaplice | 104.15
hlavní řad | Rozvodný řad | Pitná voda | Litina | Kruhový 200 | 1970 | V provozu | Rozvodná vodovodní síť | Kaplice - vodovodní síť (včetně části obce Blansko, Mostky, Pořešín, Pořešínec, Žďár) | Kaplice | 20.28
hlavní řad | Rozvodný řad | Pitná voda |  |  | 1966 | V provozu | Rozvodná vodovodní síť | Kaplice - vodovodní síť (včetně části obce Blansko, Mostky, Pořešín, Pořešínec, Žďár) | Kaplice | 0.05
hlavní řad | Rozvodný řad | Pitná voda | Litina | Kruhový 80 | 1966 | V provozu | Rozvodná vodovodní síť | Kaplice - vodovodní síť (včetně části obce Blansko, Mostky, Pořešín, Pořešínec, Žďár) | Kaplice | 75.6
hlavní řad |  | Pitná voda |  |  | 1972 | V provozu |  | Kaplice - vodovodní síť (včetně části obce Blansko, Mostky, Pořešín, Pořešínec, Žďár) | Kaplice | 0.61
hlavní řad | Rozvodný řad | Pitná voda |  |  | 2002 | V provozu | Rozvodná vodovodní síť | Kaplice - vodovodní síť (včetně části obce Blansko, Mostky, Pořešín, Pořešínec, Žďár) | Kaplice | 5.72
hlavní řad | Rozvodný řad | Pitná voda | Litina | Kruhový 100 |  | V provozu | Rozvodná vodovodní síť | Kaplice - vodovodní síť (včetně části obce Blansko, Mostky, Pořešín, Pořešínec, Žďár) | Kaplice | 83.62
hlavní řad | Rozvodný řad | Pitná voda | Litina | Kruhový 100 | 1976 | V provozu | Rozvodná vodovodní síť | Kaplice - vodovodní síť (včetně části obce Blansko, Mostky, Pořešín, Pořešínec, Žďár) | Kaplice | 45.64
hlavní řad | Rozvodný řad | Pitná voda |  |  |  | V provozu | Rozvodná vodovodní síť | Kaplice - vodovodní síť (včetně části obce Blansko, Mostky, Pořešín, Pořešínec, Žďár) | Kaplice | 23.03
úsek řadu | Rozvodný řad | Pitná voda |  |  | 1970 | V provozu | Rozvodná vodovodní síť | Kaplice - vodovodní síť (včetně části obce Blansko, Mostky, Pořešín, Pořešínec, Žďár) | Kaplice | 0.22
hlavní řad | Rozvodný řad | Pitná voda | Litina | Kruhový 80 | 1973 | Zrušené | Rozvodná vodovodní síť | Bez IČME | Kaplice | 37.42
úsek řadu | Rozvodný řad | Pitná voda |  |  |  | V provozu | Rozvodná vodovodní síť | Kaplice - vodovodní síť (včetně části obce Blansko, Mostky, Pořešín, Pořešínec, Žďár) | Kaplice | 0.32
úsek řadu | Rozvodný řad | Pitná voda |  |  |  | V provozu | Rozvodná vodovodní síť | Kaplice - vodovodní síť (včetně části obce Blansko, Mostky, Pořešín, Pořešínec, Žďár) | Kaplice | 0.35
úsek řadu | Rozvodný řad | Pitná voda |  |  |  | V provozu | Rozvodná vodovodní síť | Kaplice - vodovodní síť (včetně části obce Blansko, Mostky, Pořešín, Pořešínec, Žďár) | Kaplice | 0.27
úsek řadu | Rozvodný řad | Pitná voda |  |  |  | V provozu | Rozvodná vodovodní síť | Kaplice - vodovodní síť (včetně části obce Blansko, Mostky, Pořešín, Pořešínec, Žďár) | Kaplice | 0.17
úsek řadu | Rozvodný řad | Pitná voda |  |  |  | V provozu | Rozvodná vodovodní síť | Kaplice - vodovodní síť (včetně části obce Blansko, Mostky, Pořešín, Pořešínec, Žďár) | Kaplice | 0.25
hlavní řad | Rozvodný řad | Pitná voda |  |  |  | V provozu | Rozvodná vodovodní síť | Kaplice - vodovodní síť (včetně části obce Blansko, Mostky, Pořešín, Pořešínec, Žďár) | Kaplice | 1.85
úsek řadu | Rozvodný řad | Pitná voda |  |  | 1991 | V provozu | Rozvodná vodovodní síť | Kaplice - vodovodní síť (včetně části obce Blansko, Mostky, Pořešín, Pořešínec, Žďár) | Kaplice | 0.25
hlavní řad | Rozvodný řad | Pitná voda | PolyEtylen | Kruhový 110 | 1986 | V provozu | Rozvodná vodovodní síť | Kaplice - vodovodní síť (včetně části obce Blansko, Mostky, Pořešín, Pořešínec, Žďár) | Kaplice | 42.37
hlavní řad | Rozvodný řad | Pitná voda | Litina Tvárná | Kruhový 100 | 1991 | V provozu | Rozvodná vodovodní síť | Kaplice - vodovodní síť (včetně části obce Blansko, Mostky, Pořešín, Pořešínec, Žďár) | Kaplice | 15.56
úsek řadu | Rozvodný řad | Pitná voda |  |  | 2001 | V provozu | Rozvodná vodovodní síť | Kaplice - vodovodní síť (včetně části obce Blansko, Mostky, Pořešín, Pořešínec, Žďár) | Kaplice | 0.38
úsek řadu | Rozvodný řad | Pitná voda |  |  |  | V provozu | Rozvodná vodovodní síť | Kaplice - vodovodní síť (včetně části obce Blansko, Mostky, Pořešín, Pořešínec, Žďár) | Kaplice | 0.33
úsek řadu | Rozvodný řad | Pitná voda |  |  |  | V provozu | Rozvodná vodovodní síť | Kaplice - vodovodní síť (včetně části obce Blansko, Mostky, Pořešín, Pořešínec, Žďár) | Kaplice | 0.31
úsek řadu | Rozvodný řad | Pitná voda |  |  |  | V provozu | Rozvodná vodovodní síť | Kaplice - vodovodní síť (včetně části obce Blansko, Mostky, Pořešín, Pořešínec, Žďár) | Kaplice | 0.25
úsek řadu | Rozvodný řad | Pitná voda |  |  | 1973 | V provozu | Rozvodná vodovodní síť | Kaplice - vodovodní síť (včetně části obce Blansko, Mostky, Pořešín, Pořešínec, Žďár) | Kaplice | 1.07
hlavní řad | Rozvodný řad | Pitná voda |  |  |  | V provozu | Rozvodná vodovodní síť | Kaplice - vodovodní síť (včetně části obce Blansko, Mostky, Pořešín, Pořešínec, Žďár) | Kaplice | 16.1
hlavní řad | Rozvodný řad | Pitná voda | Litina | Kruhový 100 | 1991 | V provozu | Rozvodná vodovodní síť | Kaplice - vodovodní síť (včetně části obce Blansko, Mostky, Pořešín, Pořešínec, Žďár) | Kaplice | 76.79
hlavní řad |  | Pitná voda | Litina | Kruhový 100 |  | V provozu |  | Kaplice - vodovodní síť (včetně části obce Blansko, Mostky, Pořešín, Pořešínec, Žďár) | Kaplice | 0.15
hlavní řad | Rozvodný řad | Pitná voda | Litina | Kruhový 90 | 1976 | V provozu | Rozvodná vodovodní síť | Kaplice - vodovodní síť (včetně části obce Blansko, Mostky, Pořešín, Pořešínec, Žďár) | Kaplice | 27.96
hlavní řad | Rozvodný řad | Pitná voda | Litina | Kruhový 80 | 1970 | V provozu | Rozvodná vodovodní síť | Kaplice - vodovodní síť (včetně části obce Blansko, Mostky, Pořešín, Pořešínec, Žďár) | Kaplice | 48.1
hlavní řad |  | Pitná voda | Litina Tvárná | Kruhový 125 | 1972 | V provozu | Přívodní řad | Kaplice - vodovodní síť (včetně části obce Blansko, Mostky, Pořešín, Pořešínec, Žďár) | Žďár u Kaplice | 753.42
hlavní řad |  | Pitná voda | Litina Tvárná | Kruhový 125 | 1972 | V provozu | Přívodní řad | Kaplice - vodovodní síť (včetně části obce Blansko, Mostky, Pořešín, Pořešínec, Žďár) | Kaplice | 100.4
hlavní řad | Rozvodný řad | Pitná voda | Litina | Kruhový 150 | 1974 | V provozu | Rozvodná vodovodní síť | Kaplice - vodovodní síť (včetně části obce Blansko, Mostky, Pořešín, Pořešínec, Žďár) | Kaplice | 61.31
hlavní řad | Rozvodný řad | Pitná voda | Litina Tvárná | Kruhový 90 | 2002 | V provozu | Rozvodná vodovodní síť | Kaplice - vodovodní síť (včetně části obce Blansko, Mostky, Pořešín, Pořešínec, Žďár) | Kaplice | 9.66
hlavní řad | Rozvodný řad | Pitná voda | Litina | Kruhový 200 | 2005 | V provozu | Rozvodná vodovodní síť | Kaplice - vodovodní síť (včetně části obce Blansko, Mostky, Pořešín, Pořešínec, Žďár) | Kaplice | 240.13
hlavní řad | Rozvodný řad | Pitná voda | PolyEtylen | Kruhový 160 | 2005 | V provozu | Rozvodná vodovodní síť | Kaplice - vodovodní síť (včetně části obce Blansko, Mostky, Pořešín, Pořešínec, Žďár) | Kaplice | 19.12
hlavní řad | Rozvodný řad | Pitná voda | Litina | Kruhový 100 | 2005 | V provozu |  | Kaplice - vodovodní síť (včetně části obce Blansko, Mostky, Pořešín, Pořešínec, Žďár) | Kaplice | 0.23
hlavní řad | Rozvodný řad | Pitná voda | PolyEtylen | Kruhový 160 | 2005 | V provozu | Rozvodná vodovodní síť | Kaplice - vodovodní síť (včetně části obce Blansko, Mostky, Pořešín, Pořešínec, Žďár) | Kaplice | 220.11
hlavní řad | Rozvodný řad | Pitná voda | Litina | Kruhový 150 | 2005 | V provozu | Rozvodná vodovodní síť | Kaplice - vodovodní síť (včetně části obce Blansko, Mostky, Pořešín, Pořešínec, Žďár) | Kaplice | 0.52
hlavní řad | Rozvodný řad | Pitná voda | PolyEtylen | Kruhový 225 | 2005 | V provozu | Rozvodná vodovodní síť | Kaplice - vodovodní síť (včetně části obce Blansko, Mostky, Pořešín, Pořešínec, Žďár) | Kaplice | 107.53
hlavní řad | Rozvodný řad | Pitná voda | PolyEtylen | Kruhový 225 | 2005 | V provozu | Rozvodná vodovodní síť | Kaplice - vodovodní síť (včetně části obce Blansko, Mostky, Pořešín, Pořešínec, Žďár) | Kaplice | 63.45
hlavní řad | Rozvodný řad | Pitná voda | Litina | Kruhový 100 | 1966 | V provozu | Rozvodná vodovodní síť | Kaplice - vodovodní síť (včetně části obce Blansko, Mostky, Pořešín, Pořešínec, Žďár) | Kaplice | 50.74
hlavní řad | Rozvodný řad | Pitná voda | Litina | Kruhový 80 | 1966 | V provozu | Rozvodná vodovodní síť | Kaplice - vodovodní síť (včetně části obce Blansko, Mostky, Pořešín, Pořešínec, Žďár) | Kaplice | 138.21
hlavní řad | Rozvodný řad | Pitná voda | Litina | Kruhový 250 |  | V provozu | Rozvodná vodovodní síť | Kaplice - vodovodní síť (včetně části obce Blansko, Mostky, Pořešín, Pořešínec, Žďár) | Kaplice | 5.62
hlavní řad | Rozvodný řad | Pitná voda | Litina | Kruhový 100 | 1972 | V provozu | Rozvodná vodovodní síť | Kaplice - vodovodní síť (včetně části obce Blansko, Mostky, Pořešín, Pořešínec, Žďár) | Mostky | 0.39
hlavní řad | Rozvodný řad | Pitná voda | Litina | Kruhový 100 | 1972 | V provozu | Rozvodná vodovodní síť | Kaplice - vodovodní síť (včetně části obce Blansko, Mostky, Pořešín, Pořešínec, Žďár) | Mostky | 0.73
hlavní řad | Rozvodný řad | Pitná voda | Litina | Kruhový 100 | 1972 | V provozu | Rozvodná vodovodní síť | Kaplice - vodovodní síť (včetně části obce Blansko, Mostky, Pořešín, Pořešínec, Žďár) | Mostky | 0.65
hlavní řad | Rozvodný řad | Pitná voda | Litina | Kruhový 200 | 2005 | V provozu | Rozvodná vodovodní síť | Kaplice - vodovodní síť (včetně části obce Blansko, Mostky, Pořešín, Pořešínec, Žďár) | Kaplice | 51.14
hlavní řad | Rozvodný řad | Pitná voda | Litina | Kruhový 100 | 1976 | V provozu | Rozvodná vodovodní síť | Kaplice - vodovodní síť (včetně části obce Blansko, Mostky, Pořešín, Pořešínec, Žďár) | Kaplice | 49.86
hlavní řad | Rozvodný řad | Pitná voda | Litina | Kruhový 90 | 1976 | V provozu | Rozvodná vodovodní síť | Kaplice - vodovodní síť (včetně části obce Blansko, Mostky, Pořešín, Pořešínec, Žďár) | Kaplice | 21.75
hlavní řad | Rozvodný řad | Pitná voda | PolyEtylen | Kruhový 225 | 2005 | V provozu | Rozvodná vodovodní síť | Kaplice - vodovodní síť (včetně části obce Blansko, Mostky, Pořešín, Pořešínec, Žďár) | Kaplice | 73.3
hlavní řad | Rozvodný řad | Pitná voda |  |  |  | V provozu | Rozvodná vodovodní síť | Kaplice - vodovodní síť (včetně části obce Blansko, Mostky, Pořešín, Pořešínec, Žďár) | Kaplice | 0.35
hlavní řad | Rozvodný řad | Pitná voda | Litina | Kruhový 125 | 2002 | V provozu | Rozvodná vodovodní síť | Kaplice - vodovodní síť (včetně části obce Blansko, Mostky, Pořešín, Pořešínec, Žďár) | Kaplice | 73.05
hlavní řad | Rozvodný řad | Pitná voda | Eternit ( AzbestoCement ) | Kruhový 125 |  | V provozu | Rozvodná vodovodní síť | Kaplice - vodovodní síť (včetně části obce Blansko, Mostky, Pořešín, Pořešínec, Žďár) | Kaplice | 38.77
hlavní řad | Rozvodný řad | Pitná voda |  |  |  | V provozu | Rozvodná vodovodní síť | Kaplice - vodovodní síť (včetně části obce Blansko, Mostky, Pořešín, Pořešínec, Žďár) | Kaplice | 30.33
hlavní řad | Rozvodný řad | Pitná voda |  |  | 1974 | V provozu | Rozvodná vodovodní síť | Kaplice - vodovodní síť (včetně části obce Blansko, Mostky, Pořešín, Pořešínec, Žďár) | Kaplice | 0.42
hlavní řad | Rozvodný řad | Pitná voda |  |  | 1975 | V provozu | Rozvodná vodovodní síť | Kaplice - vodovodní síť (včetně části obce Blansko, Mostky, Pořešín, Pořešínec, Žďár) | Kaplice | 0.23
hlavní řad | Rozvodný řad | Pitná voda |  |  |  | V provozu | Rozvodná vodovodní síť | Kaplice - vodovodní síť (včetně části obce Blansko, Mostky, Pořešín, Pořešínec, Žďár) | Kaplice | 3.89
hlavní řad | Rozvodný řad | Pitná voda | PolyEtylen | Kruhový 63 |  | V provozu | Rozvodná vodovodní síť | Kaplice - vodovodní síť (včetně části obce Blansko, Mostky, Pořešín, Pořešínec, Žďár) | Žďár u Kaplice | 136.42
hlavní řad | Rozvodný řad | Pitná voda | Litina | Kruhový 300 | 1973 | V provozu | Rozvodná vodovodní síť | Kaplice - vodovodní síť (včetně části obce Blansko, Mostky, Pořešín, Pořešínec, Žďár) | Kaplice | 113
hlavní řad | Rozvodný řad | Pitná voda | Litina | Kruhový 200 |  | V provozu | Rozvodná vodovodní síť | Kaplice - vodovodní síť (včetně části obce Blansko, Mostky, Pořešín, Pořešínec, Žďár) | Kaplice | 17.77
hlavní řad | Rozvodný řad | Pitná voda | Litina | Kruhový 300 | 1973 | V provozu | Rozvodná vodovodní síť | Kaplice - vodovodní síť (včetně části obce Blansko, Mostky, Pořešín, Pořešínec, Žďár) | Kaplice | 9.73
hlavní řad | Rozvodný řad | Pitná voda | PolyEtylen | Kruhový 100 | 2002 | V provozu | Rozvodná vodovodní síť | Kaplice - vodovodní síť (včetně části obce Blansko, Mostky, Pořešín, Pořešínec, Žďár) | Kaplice | 32.32
hlavní řad | Rozvodný řad | Pitná voda |  |  |  | V provozu | Rozvodná vodovodní síť | Kaplice - vodovodní síť (včetně části obce Blansko, Mostky, Pořešín, Pořešínec, Žďár) | Kaplice | 1.68
hlavní řad | Rozvodný řad | Pitná voda | Litina | Kruhový 80 |  | V provozu | Rozvodná vodovodní síť | Kaplice - vodovodní síť (včetně části obce Blansko, Mostky, Pořešín, Pořešínec, Žďár) | Kaplice | 16.88
hlavní řad | Rozvodný řad | Pitná voda | Litina | Kruhový 100 | 1973 | V provozu | Rozvodná vodovodní síť | Kaplice - vodovodní síť (včetně části obce Blansko, Mostky, Pořešín, Pořešínec, Žďár) | Kaplice | 23.54
hlavní řad | Rozvodný řad | Pitná voda | PolyEtylen | Kruhový 225 | 2005 | V provozu | Rozvodná vodovodní síť | Kaplice - vodovodní síť (včetně části obce Blansko, Mostky, Pořešín, Pořešínec, Žďár) | Kaplice | 54.17
hlavní řad |  | Pitná voda |  |  | 1986 | V provozu |  | Kaplice - vodovodní síť (včetně části obce Blansko, Mostky, Pořešín, Pořešínec, Žďár) | Kaplice | 0.28
hlavní řad | Rozvodný řad | Pitná voda | PolyEtylen | Kruhový 90 | 2018 | V provozu | Rozvodná vodovodní síť | Kaplice - vodovodní síť (včetně části obce Blansko, Mostky, Pořešín, Pořešínec, Žďár) | Kaplice | 17.71
hlavní řad | Rozvodný řad | Pitná voda | Litina | Kruhový 100 | 1970 | V provozu | Rozvodná vodovodní síť | Kaplice - vodovodní síť (včetně části obce Blansko, Mostky, Pořešín, Pořešínec, Žďár) | Kaplice | 47.3
hlavní řad | Rozvodný řad | Pitná voda | Litina | Kruhový 100 | 1970 | V provozu | Rozvodná vodovodní síť | Kaplice - vodovodní síť (včetně části obce Blansko, Mostky, Pořešín, Pořešínec, Žďár) | Kaplice | 20.32
hlavní řad | Rozvodný řad | Pitná voda | Litina | Kruhový 80 |  | V provozu | Rozvodná vodovodní síť | Kaplice - vodovodní síť (včetně části obce Blansko, Mostky, Pořešín, Pořešínec, Žďár) | Kaplice | 24.99
hlavní řad | Zásobní řad | Pitná voda | Litina | Kruhový 50 | 2008 | V provozu | Rozvodná vodovodní síť | Kaplice - vodovodní síť (včetně části obce Blansko, Mostky, Pořešín, Pořešínec, Žďár) | Pořešín | 235.67
hlavní řad | Rozvodný řad | Pitná voda | Litina | Kruhový 100 | 1972 | V provozu | Rozvodná vodovodní síť | Kaplice - vodovodní síť (včetně části obce Blansko, Mostky, Pořešín, Pořešínec, Žďár) | Mostky | 89.12
úsek řadu | Rozvodný řad | Pitná voda | PolyEtylen | Kruhový 90 |  | V provozu | Rozvodná vodovodní síť | Kaplice - vodovodní síť (včetně části obce Blansko, Mostky, Pořešín, Pořešínec, Žďár) | Blansko u Kaplice | 0.25
úsek řadu | Rozvodný řad | Pitná voda | PolyEtylen | Kruhový 90 |  | V provozu | Rozvodná vodovodní síť | Kaplice - vodovodní síť (včetně části obce Blansko, Mostky, Pořešín, Pořešínec, Žďár) | Blansko u Kaplice | 0.25
hlavní řad | Rozvodný řad | Pitná voda | Litina Tvárná | Kruhový 80 | 2002 | V provozu | Rozvodná vodovodní síť | Kaplice - vodovodní síť (včetně části obce Blansko, Mostky, Pořešín, Pořešínec, Žďár) | Kaplice | 43.2
hlavní řad |  | Pitná voda |  | Kruhový 80 | 2002 | V provozu |  | Kaplice - vodovodní síť (včetně části obce Blansko, Mostky, Pořešín, Pořešínec, Žďár) | Kaplice | 0.32
hlavní řad |  | Pitná voda | Lineární polyetylen | Kruhový 180 | 2002 | V provozu |  | Kaplice - vodovodní síť (včetně části obce Blansko, Mostky, Pořešín, Pořešínec, Žďár) | Kaplice | 0.26
hlavní řad |  | Pitná voda | Lineární polyetylen | Kruhový 90 | 2002 | V provozu |  | Kaplice - vodovodní síť (včetně části obce Blansko, Mostky, Pořešín, Pořešínec, Žďár) | Kaplice | 0.26
hlavní řad | Zásobní řad | Pitná voda | Lineární polyetylen | Kruhový 90 | 2008 | V provozu | Rozvodná vodovodní síť | Kaplice - vodovodní síť (včetně části obce Blansko, Mostky, Pořešín, Pořešínec, Žďár) | Pořešín | 57.98
hlavní řad | Rozvodný řad | Pitná voda | Litina Tvárná | Kruhový 80 | 1973 | V provozu | Rozvodná vodovodní síť | Kaplice - vodovodní síť (včetně části obce Blansko, Mostky, Pořešín, Pořešínec, Žďár) | Kaplice | 2.82
hlavní řad | Rozvodný řad | Pitná voda | Litina | Kruhový 80 |  | V provozu | Rozvodná vodovodní síť | Kaplice - vodovodní síť (včetně části obce Blansko, Mostky, Pořešín, Pořešínec, Žďár) | Kaplice | 36.49
hlavní řad | Rozvodný řad | Pitná voda | Litina | Kruhový 100 | 2002 | V provozu | Rozvodná vodovodní síť | Kaplice - vodovodní síť (včetně části obce Blansko, Mostky, Pořešín, Pořešínec, Žďár) | Kaplice | 63.05
hlavní řad | Rozvodný řad | Pitná voda | Litina Tvárná | Kruhový 80 | 2002 | V provozu | Rozvodná vodovodní síť | Kaplice - vodovodní síť (včetně části obce Blansko, Mostky, Pořešín, Pořešínec, Žďár) | Kaplice | 36.49
hlavní řad |  | Pitná voda | Litina | Kruhový 100 | 1970 | V provozu |  | Kaplice - vodovodní síť (včetně části obce Blansko, Mostky, Pořešín, Pořešínec, Žďár) | Kaplice | 0.21
hlavní řad | Rozvodný řad | Pitná voda | Litina | Kruhový 100 | 1976 | V provozu | Rozvodná vodovodní síť | Kaplice - vodovodní síť (včetně části obce Blansko, Mostky, Pořešín, Pořešínec, Žďár) | Kaplice | 84.53
hlavní řad | Rozvodný řad | Pitná voda | PolyEtylen | Kruhový 90 | 2018 | V provozu | Rozvodná vodovodní síť | Kaplice - vodovodní síť (včetně části obce Blansko, Mostky, Pořešín, Pořešínec, Žďár) | Kaplice | 65.51
hlavní řad | Rozvodný řad | Pitná voda |  |  |  | Zrušené | Rozvodná vodovodní síť | Bez IČME | Kaplice | 137.76
hlavní řad | Rozvodný řad | Pitná voda | Litina | Kruhový 200 | 1973 | V provozu | Rozvodná vodovodní síť | Kaplice - vodovodní síť (včetně části obce Blansko, Mostky, Pořešín, Pořešínec, Žďár) | Kaplice | 28.76
hlavní řad | Rozvodný řad | Pitná voda | Litina | Kruhový 200 | 1973 | V provozu | Rozvodná vodovodní síť | Kaplice - vodovodní síť (včetně části obce Blansko, Mostky, Pořešín, Pořešínec, Žďár) | Kaplice | 71.48
hlavní řad | Přiváděcí místní řad | Surová voda | Litina Tvárná | Kruhový 80 |  | V provozu | Přívodní řad | Kaplice - přiváděcí řad prameniště Velký Chuchelec | Střítež u Kaplice | 2.72
hlavní řad | Rozvodný řad | Pitná voda | Litina | Kruhový 100 |  | V provozu | Rozvodná vodovodní síť | Kaplice - vodovodní síť (včetně části obce Blansko, Mostky, Pořešín, Pořešínec, Žďár) | Kaplice | 27.02
hlavní řad | Rozvodný řad | Pitná voda | Litina | Kruhový 200 |  | V provozu | Rozvodná vodovodní síť | Kaplice - vodovodní síť (včetně části obce Blansko, Mostky, Pořešín, Pořešínec, Žďár) | Kaplice | 46.95
hlavní řad | Přiváděcí místní řad | Pitná voda | Litina | Kruhový 100 | 1972 | V provozu | Přívodní řad | Kaplice - vodovodní síť (včetně části obce Blansko, Mostky, Pořešín, Pořešínec, Žďár) | Kaplice | 24.38
hlavní řad | Rozvodný řad | Pitná voda |  |  | 2002 | V provozu | Rozvodná vodovodní síť | Kaplice - vodovodní síť (včetně části obce Blansko, Mostky, Pořešín, Pořešínec, Žďár) | Kaplice | 58.81
hlavní řad | Rozvodný řad | Pitná voda |  |  |  | V provozu | Rozvodná vodovodní síť | Kaplice - vodovodní síť (včetně části obce Blansko, Mostky, Pořešín, Pořešínec, Žďár) | Kaplice | 0.69
hlavní řad | Rozvodný řad | Pitná voda | Litina | Kruhový 80 | 1973 | V provozu | Rozvodná vodovodní síť | Kaplice - vodovodní síť (včetně části obce Blansko, Mostky, Pořešín, Pořešínec, Žďár) | Kaplice | 12.12
hlavní řad | Rozvodný řad | Pitná voda |  |  |  | V provozu | Rozvodná vodovodní síť | Kaplice - vodovodní síť (včetně části obce Blansko, Mostky, Pořešín, Pořešínec, Žďár) | Kaplice | 9.31
hlavní řad | Rozvodný řad | Pitná voda | Litina | Kruhový 100 | 1970 | V provozu | Rozvodná vodovodní síť | Kaplice - vodovodní síť (včetně části obce Blansko, Mostky, Pořešín, Pořešínec, Žďár) | Kaplice | 103.82
hlavní řad | Přiváděcí místní řad | Pitná voda | Lineární polyetylen | Kruhový 90 | 2001 | V provozu | Přívodní řad | Kaplice - vodovodní síť (včetně části obce Blansko, Mostky, Pořešín, Pořešínec, Žďár) | Pořešín | 350.74
hlavní řad | Rozvodný řad | Pitná voda | Litina | Kruhový 80 | 1973 | V provozu | Rozvodná vodovodní síť | Kaplice - vodovodní síť (včetně části obce Blansko, Mostky, Pořešín, Pořešínec, Žďár) | Kaplice | 38.81
hlavní řad |  | Pitná voda |  |  |  | V provozu |  | Kaplice - vodovodní síť (včetně části obce Blansko, Mostky, Pořešín, Pořešínec, Žďár) | Kaplice | 0.17
hlavní řad | Rozvodný řad | Pitná voda | PolyEtylen | Kruhový 110 | 1986 | V provozu | Rozvodná vodovodní síť | Kaplice - vodovodní síť (včetně části obce Blansko, Mostky, Pořešín, Pořešínec, Žďár) | Kaplice | 52.53
hlavní řad | Rozvodný řad | Pitná voda |  |  | 1974 | V provozu | Rozvodná vodovodní síť | Kaplice - vodovodní síť (včetně části obce Blansko, Mostky, Pořešín, Pořešínec, Žďár) | Kaplice | 0.35
hlavní řad | Přiváděcí místní řad | Pitná voda | PolyEtylen | Kruhový 63 | 1983 | V provozu | Přívodní řad | Kaplice - vodovodní síť (včetně části obce Blansko, Mostky, Pořešín, Pořešínec, Žďár) | Mostky | 30.45
hlavní řad | Rozvodný řad | Pitná voda | Litina | Kruhový 200 |  | V provozu | Rozvodná vodovodní síť | Kaplice - vodovodní síť (včetně části obce Blansko, Mostky, Pořešín, Pořešínec, Žďár) | Kaplice | 47.62
hlavní řad | Rozvodný řad | Pitná voda | Lineární polyetylen | Kruhový 180 | 2002 | V provozu | Rozvodná vodovodní síť | Kaplice - vodovodní síť (včetně části obce Blansko, Mostky, Pořešín, Pořešínec, Žďár) | Kaplice | 3.06
hlavní řad | Rozvodný řad | Pitná voda | Litina | Kruhový 100 |  | V provozu | Rozvodná vodovodní síť | Kaplice - vodovodní síť (včetně části obce Blansko, Mostky, Pořešín, Pořešínec, Žďár) | Mostky | 4.53
hlavní řad | Rozvodný řad | Pitná voda | Litina | Kruhový 80 | 1973 | V provozu | Rozvodná vodovodní síť | Kaplice - vodovodní síť (včetně části obce Blansko, Mostky, Pořešín, Pořešínec, Žďár) | Kaplice | 133.62
hlavní řad | Rozvodný řad | Pitná voda |  |  | 1972 | V provozu | Rozvodná vodovodní síť | Kaplice - vodovodní síť (včetně části obce Blansko, Mostky, Pořešín, Pořešínec, Žďár) | Kaplice | 4.83
hlavní řad | Přiváděcí místní řad | Pitná voda | PolyEtylen | Kruhový 90 | 1990 | V provozu | Přívodní řad | Kaplice - vodovodní síť (včetně části obce Blansko, Mostky, Pořešín, Pořešínec, Žďár) | Blansko u Kaplice | 205.64
hlavní řad | Přiváděcí místní řad | Pitná voda | PolyEtylen | Kruhový 90 |  | V provozu | Přívodní řad | Kaplice - vodovodní síť (včetně části obce Blansko, Mostky, Pořešín, Pořešínec, Žďár) | Blansko u Kaplice | 1.38
úsek řadu | Rozvodný řad | Pitná voda | Lineární polyetylen | Kruhový 110 | 2013 | V provozu | Rozvodná vodovodní síť | Kaplice - vodovodní síť (včetně části obce Blansko, Mostky, Pořešín, Pořešínec, Žďár) | Kaplice | 0.24
úsek řadu | Rozvodný řad | Pitná voda | Lineární polyetylen | Kruhový 110 | 2013 | V provozu | Rozvodná vodovodní síť | Kaplice - vodovodní síť (včetně části obce Blansko, Mostky, Pořešín, Pořešínec, Žďár) | Kaplice | 0.16
úsek řadu | Rozvodný řad | Pitná voda | Lineární polyetylen | Kruhový 110 | 2013 | V provozu | Rozvodná vodovodní síť | Kaplice - vodovodní síť (včetně části obce Blansko, Mostky, Pořešín, Pořešínec, Žďár) | Kaplice | 0.2
hlavní řad | Rozvodný řad | Pitná voda | Lineární polyetylen | Kruhový 110 | 2013 | V provozu | Rozvodná vodovodní síť | Kaplice - vodovodní síť (včetně části obce Blansko, Mostky, Pořešín, Pořešínec, Žďár) | Kaplice | 67.13
úsek řadu | Rozvodný řad | Pitná voda | Lineární polyetylen | Kruhový 90 | 2013 | V provozu | Rozvodná vodovodní síť | Kaplice - vodovodní síť (včetně části obce Blansko, Mostky, Pořešín, Pořešínec, Žďár) | Kaplice | 0.39
úsek řadu | Rozvodný řad | Pitná voda | Lineární polyetylen | Kruhový 90 | 2013 | V provozu | Rozvodná vodovodní síť | Kaplice - vodovodní síť (včetně části obce Blansko, Mostky, Pořešín, Pořešínec, Žďár) | Kaplice | 0.2
hlavní řad | Rozvodný řad | Pitná voda | Lineární polyetylen | Kruhový 110 | 2013 | V provozu | Rozvodná vodovodní síť | Kaplice - vodovodní síť (včetně části obce Blansko, Mostky, Pořešín, Pořešínec, Žďár) | Kaplice | 2.7
hlavní řad | Rozvodný řad | Pitná voda | Lineární polyetylen | Kruhový 110 | 2013 | V provozu | Rozvodná vodovodní síť | Kaplice - vodovodní síť (včetně části obce Blansko, Mostky, Pořešín, Pořešínec, Žďár) | Kaplice | 2.87
úsek řadu | Rozvodný řad | Pitná voda | Lineární polyetylen | Kruhový 110 | 2013 | V provozu | Rozvodná vodovodní síť | Kaplice - vodovodní síť (včetně části obce Blansko, Mostky, Pořešín, Pořešínec, Žďár) | Kaplice | 0.35
úsek řadu | Rozvodný řad | Pitná voda | Lineární polyetylen | Kruhový 90 | 2013 | V provozu | Rozvodná vodovodní síť | Kaplice - vodovodní síť (včetně části obce Blansko, Mostky, Pořešín, Pořešínec, Žďár) | Kaplice | 0.52
hlavní řad | Rozvodný řad | Pitná voda | Lineární polyetylen | Kruhový 110 | 2013 | V provozu | Rozvodná vodovodní síť | Kaplice - vodovodní síť (včetně části obce Blansko, Mostky, Pořešín, Pořešínec, Žďár) | Kaplice | 0.36
hlavní řad | Rozvodný řad | Pitná voda | Lineární polyetylen | Kruhový 110 | 2013 | V provozu | Rozvodná vodovodní síť | Kaplice - vodovodní síť (včetně části obce Blansko, Mostky, Pořešín, Pořešínec, Žďár) | Kaplice | 0.36
hlavní řad | Rozvodný řad | Pitná voda | Lineární polyetylen | Kruhový 110 | 2013 | V provozu | Rozvodná vodovodní síť | Kaplice - vodovodní síť (včetně části obce Blansko, Mostky, Pořešín, Pořešínec, Žďár) | Kaplice | 32.81
hlavní řad | Rozvodný řad | Pitná voda | Lineární polyetylen | Kruhový 110 | 2013 | V provozu | Rozvodná vodovodní síť | Kaplice - vodovodní síť (včetně části obce Blansko, Mostky, Pořešín, Pořešínec, Žďár) | Kaplice | 8.92
úsek řadu | Rozvodný řad | Pitná voda | Litina | Kruhový 100 | 2013 | V provozu | Rozvodná vodovodní síť | Kaplice - vodovodní síť (včetně části obce Blansko, Mostky, Pořešín, Pořešínec, Žďár) | Kaplice | 0.19
úsek řadu | Rozvodný řad | Pitná voda | Litina | Kruhový 100 | 2013 | V provozu | Rozvodná vodovodní síť | Kaplice - vodovodní síť (včetně části obce Blansko, Mostky, Pořešín, Pořešínec, Žďár) | Kaplice | 0.25
úsek řadu | Rozvodný řad | Pitná voda | Lineární polyetylen | Kruhový 110 | 2013 | V provozu | Rozvodná vodovodní síť | Kaplice - vodovodní síť (včetně části obce Blansko, Mostky, Pořešín, Pořešínec, Žďár) | Kaplice | 0.19
hlavní řad | Rozvodný řad | Pitná voda | Lineární polyetylen | Kruhový 110 | 2013 | V provozu | Rozvodná vodovodní síť | Kaplice - vodovodní síť (včetně části obce Blansko, Mostky, Pořešín, Pořešínec, Žďár) | Kaplice | 46.01
hlavní řad | Rozvodný řad | Pitná voda | Lineární polyetylen | Kruhový 110 | 2013 | V provozu | Rozvodná vodovodní síť | Kaplice - vodovodní síť (včetně části obce Blansko, Mostky, Pořešín, Pořešínec, Žďár) | Kaplice | 57.21
hlavní řad | Rozvodný řad | Pitná voda | Lineární polyetylen | Kruhový 110 | 2013 | V provozu | Rozvodná vodovodní síť | Kaplice - vodovodní síť (včetně části obce Blansko, Mostky, Pořešín, Pořešínec, Žďár) | Kaplice | 35.55
úsek řadu | Rozvodný řad | Pitná voda | Lineární polyetylen | Kruhový 90 | 2013 | V provozu | Rozvodná vodovodní síť | Kaplice - vodovodní síť (včetně části obce Blansko, Mostky, Pořešín, Pořešínec, Žďár) | Kaplice | 0.52
úsek řadu | Rozvodný řad | Pitná voda | Lineární polyetylen | Kruhový 90 | 2013 | V provozu | Rozvodná vodovodní síť | Kaplice - vodovodní síť (včetně části obce Blansko, Mostky, Pořešín, Pořešínec, Žďár) | Kaplice | 0.22
hlavní řad | Rozvodný řad | Pitná voda | Lineární polyetylen | Kruhový 90 | 2013 | V provozu | Rozvodná vodovodní síť | Kaplice - vodovodní síť (včetně části obce Blansko, Mostky, Pořešín, Pořešínec, Žďár) | Kaplice | 89.53
hlavní řad | Zásobní řad | Pitná voda | Lineární polyetylen | Kruhový 90 | 2001 | V provozu | Rozvodná vodovodní síť | Kaplice - vodovodní síť (včetně části obce Blansko, Mostky, Pořešín, Pořešínec, Žďár) | Pořešín | 467.03
hlavní řad | Zásobní řad | Pitná voda | Lineární polyetylen | Kruhový 90 | 2008 | V provozu | Rozvodná vodovodní síť | Kaplice - vodovodní síť (včetně části obce Blansko, Mostky, Pořešín, Pořešínec, Žďár) | Pořešín | 0.25
hlavní řad | Rozvodný řad | Pitná voda | Lineární polyetylen | Kruhový 110 | 2013 | V provozu | Rozvodná vodovodní síť | Kaplice - vodovodní síť (včetně části obce Blansko, Mostky, Pořešín, Pořešínec, Žďár) | Kaplice | 69.23
hlavní řad | Rozvodný řad | Pitná voda | Litina | Kruhový 150 |  | V provozu | Rozvodná vodovodní síť | Kaplice - vodovodní síť (včetně části obce Blansko, Mostky, Pořešín, Pořešínec, Žďár) | Kaplice | 35.84
hlavní řad | Rozvodný řad | Pitná voda | PolyEtylen | Kruhový 110 | 2009 | V provozu | Rozvodná vodovodní síť | Kaplice - vodovodní síť (včetně části obce Blansko, Mostky, Pořešín, Pořešínec, Žďár) | Blansko u Kaplice | 560.87
hlavní řad | Rozvodný řad | Pitná voda | PolyEtylen | Kruhový 90 | 2009 | V provozu | Rozvodná vodovodní síť | Kaplice - vodovodní síť (včetně části obce Blansko, Mostky, Pořešín, Pořešínec, Žďár) | Blansko u Kaplice | 0.47
hlavní řad | Rozvodný řad | Pitná voda | PolyEtylen | Kruhový 110 | 2009 | V provozu | Rozvodná vodovodní síť | Kaplice - vodovodní síť (včetně části obce Blansko, Mostky, Pořešín, Pořešínec, Žďár) | Kaplice | 11.84
výpusť | Rozvodný řad | Technologické odpadní vody |  |  |  | V provozu | Rozvodná vodovodní síť | Kaplice - vodovodní síť (včetně části obce Blansko, Mostky, Pořešín, Pořešínec, Žďár) | Blansko u Kaplice | 24.43
výpusť | Přiváděcí místní řad | Technologické odpadní vody |  |  |  | V provozu | Přívodní řad | Kaplice - prameniště Velký Chuchelec | Střítež u Kaplice | 28.51
hlavní řad | Rozvodný řad | Pitná voda | PolyEtylen | Kruhový 110 | 2009 | V provozu | Rozvodná vodovodní síť | Kaplice - vodovodní síť (včetně části obce Blansko, Mostky, Pořešín, Pořešínec, Žďár) | Blansko u Kaplice | 8.99
hlavní řad | Rozvodný řad | Pitná voda | Litina | Kruhový 200 | 1973 | V provozu | Rozvodná vodovodní síť | Kaplice - vodovodní síť (včetně části obce Blansko, Mostky, Pořešín, Pořešínec, Žďár) | Kaplice | 27.38
hlavní řad | Rozvodný řad | Pitná voda |  |  | 1973 | V provozu | Rozvodná vodovodní síť | Kaplice - vodovodní síť (včetně části obce Blansko, Mostky, Pořešín, Pořešínec, Žďár) | Kaplice | 0.35
hlavní řad | Rozvodný řad | Pitná voda | Litina | Kruhový 150 | 1976 | V provozu | Rozvodná vodovodní síť | Kaplice - vodovodní síť (včetně části obce Blansko, Mostky, Pořešín, Pořešínec, Žďár) | Kaplice | 90.19
hlavní řad | Rozvodný řad | Pitná voda | PolyEtylen | Kruhový 63 | 1981 | V provozu | Rozvodná vodovodní síť | Kaplice - vodovodní síť (včetně části obce Blansko, Mostky, Pořešín, Pořešínec, Žďár) | Kaplice | 35.24
hlavní řad | Přiváděcí místní řad | Surová voda | Eternit ( AzbestoCement ) | Kruhový 100 |  | V provozu | Přívodní řad | Kaplice - přiváděcí řad prameniště Velký Chuchelec | Střítež u Kaplice | 364.32
hlavní řad | Přiváděcí místní řad | Pitná voda |  |  |  | V provozu | Přívodní řad | Kaplice - vodovodní síť (včetně části obce Blansko, Mostky, Pořešín, Pořešínec, Žďár) | Žďár u Kaplice | 0.3
hlavní řad | Rozvodný řad | Pitná voda | Litina | Kruhový 150 | 2005 | V provozu | Rozvodná vodovodní síť | Kaplice - vodovodní síť (včetně části obce Blansko, Mostky, Pořešín, Pořešínec, Žďár) | Kaplice | 83.23
hlavní řad | Přiváděcí místní řad | Surová voda | PolyEtylen | Kruhový 40 |  | V provozu | Přívodní řad | Kaplice - přiváděcí řad vrty Blansko | Blansko u Kaplice | 137.5
hlavní řad | Rozvodný řad | Pitná voda | Litina | Kruhový 100 | 1991 | V provozu | Rozvodná vodovodní síť | Kaplice - vodovodní síť (včetně části obce Blansko, Mostky, Pořešín, Pořešínec, Žďár) | Kaplice | 57.26
úsek řadu | Rozvodný řad | Pitná voda | Lineární polyetylen | Kruhový 110 | 2013 | V provozu | Rozvodná vodovodní síť | Kaplice - vodovodní síť (včetně části obce Blansko, Mostky, Pořešín, Pořešínec, Žďár) | Kaplice | 0.44
hlavní řad | Rozvodný řad | Pitná voda | Lineární polyetylen | Kruhový 110 | 2013 | V provozu | Rozvodná vodovodní síť | Kaplice - vodovodní síť (včetně části obce Blansko, Mostky, Pořešín, Pořešínec, Žďár) | Kaplice | 24.99
úsek řadu | Rozvodný řad | Pitná voda | Lineární polyetylen | Kruhový 110 | 2013 | V provozu | Rozvodná vodovodní síť | Kaplice - vodovodní síť (včetně části obce Blansko, Mostky, Pořešín, Pořešínec, Žďár) | Kaplice | 0.28
úsek řadu | Rozvodný řad | Pitná voda | Lineární polyetylen | Kruhový 110 | 2013 | V provozu | Rozvodná vodovodní síť | Kaplice - vodovodní síť (včetně části obce Blansko, Mostky, Pořešín, Pořešínec, Žďár) | Kaplice | 0.19
úsek řadu | Rozvodný řad | Pitná voda | Lineární polyetylen | Kruhový 110 | 2013 | V provozu | Rozvodná vodovodní síť | Kaplice - vodovodní síť (včetně části obce Blansko, Mostky, Pořešín, Pořešínec, Žďár) | Kaplice | 0.28
úsek řadu | Rozvodný řad | Pitná voda | Lineární polyetylen | Kruhový 110 | 2013 | V provozu | Rozvodná vodovodní síť | Kaplice - vodovodní síť (včetně části obce Blansko, Mostky, Pořešín, Pořešínec, Žďár) | Kaplice | 0.1
úsek řadu | Rozvodný řad | Pitná voda | Lineární polyetylen | Kruhový 90 | 2013 | V provozu | Rozvodná vodovodní síť | Kaplice - vodovodní síť (včetně části obce Blansko, Mostky, Pořešín, Pořešínec, Žďár) | Kaplice | 0.46
úsek řadu | Rozvodný řad | Pitná voda | Lineární polyetylen | Kruhový 110 | 2013 | V provozu | Rozvodná vodovodní síť | Kaplice - vodovodní síť (včetně části obce Blansko, Mostky, Pořešín, Pořešínec, Žďár) | Kaplice | 0.29
úsek řadu | Rozvodný řad | Pitná voda | Lineární polyetylen | Kruhový 90 | 2013 | V provozu | Rozvodná vodovodní síť | Kaplice - vodovodní síť (včetně části obce Blansko, Mostky, Pořešín, Pořešínec, Žďár) | Kaplice | 0.5
hlavní řad | Rozvodný řad | Pitná voda | Lineární polyetylen | Kruhový 90 | 2013 | V provozu | Rozvodná vodovodní síť | Kaplice - vodovodní síť (včetně části obce Blansko, Mostky, Pořešín, Pořešínec, Žďár) | Kaplice | 9.64
úsek řadu | Rozvodný řad | Pitná voda | Lineární polyetylen | Kruhový 90 | 2013 | V provozu | Rozvodná vodovodní síť | Kaplice - vodovodní síť (včetně části obce Blansko, Mostky, Pořešín, Pořešínec, Žďár) | Kaplice | 0.27
úsek řadu | Rozvodný řad | Pitná voda | Litina | Kruhový 100 | 2013 | V provozu | Rozvodná vodovodní síť | Kaplice - vodovodní síť (včetně části obce Blansko, Mostky, Pořešín, Pořešínec, Žďár) | Kaplice | 0.25
úsek řadu | Rozvodný řad | Pitná voda | Litina | Kruhový 100 | 2013 | V provozu | Rozvodná vodovodní síť | Kaplice - vodovodní síť (včetně části obce Blansko, Mostky, Pořešín, Pořešínec, Žďár) | Kaplice | 0.34
úsek řadu | Rozvodný řad | Pitná voda | Lineární polyetylen | Kruhový 110 | 2013 | V provozu | Rozvodná vodovodní síť | Kaplice - vodovodní síť (včetně části obce Blansko, Mostky, Pořešín, Pořešínec, Žďár) | Kaplice | 0.21
hlavní řad | Rozvodný řad | Pitná voda | Lineární polyetylen | Kruhový 110 | 2013 | V provozu | Rozvodná vodovodní síť | Kaplice - vodovodní síť (včetně části obce Blansko, Mostky, Pořešín, Pořešínec, Žďár) | Kaplice | 44.85
hlavní řad | Rozvodný řad | Pitná voda | Lineární polyetylen | Kruhový 110 | 2013 | V provozu | Rozvodná vodovodní síť | Kaplice - vodovodní síť (včetně části obce Blansko, Mostky, Pořešín, Pořešínec, Žďár) | Kaplice | 64.13
úsek řadu | Rozvodný řad | Pitná voda | Lineární polyetylen | Kruhový 90 | 2013 | V provozu | Rozvodná vodovodní síť | Kaplice - vodovodní síť (včetně části obce Blansko, Mostky, Pořešín, Pořešínec, Žďár) | Kaplice | 0.32
hlavní řad | Rozvodný řad | Pitná voda | Lineární polyetylen | Kruhový 110 | 2013 | V provozu | Rozvodná vodovodní síť | Kaplice - vodovodní síť (včetně části obce Blansko, Mostky, Pořešín, Pořešínec, Žďár) | Kaplice | 6.75
úsek řadu | Rozvodný řad | Pitná voda | Lineární polyetylen | Kruhový 110 | 2013 | V provozu | Rozvodná vodovodní síť | Kaplice - vodovodní síť (včetně části obce Blansko, Mostky, Pořešín, Pořešínec, Žďár) | Kaplice | 0.24
úsek řadu | Rozvodný řad | Pitná voda | Lineární polyetylen | Kruhový 90 | 2013 | V provozu | Rozvodná vodovodní síť | Kaplice - vodovodní síť (včetně části obce Blansko, Mostky, Pořešín, Pořešínec, Žďár) | Kaplice | 0.23
úsek řadu | Rozvodný řad | Pitná voda | Lineární polyetylen | Kruhový 110 | 2013 | V provozu | Rozvodná vodovodní síť | Kaplice - vodovodní síť (včetně části obce Blansko, Mostky, Pořešín, Pořešínec, Žďár) | Kaplice | 0.25
hlavní řad | Rozvodný řad | Pitná voda | Lineární polyetylen | Kruhový 110 | 2013 | V provozu | Rozvodná vodovodní síť | Kaplice - vodovodní síť (včetně části obce Blansko, Mostky, Pořešín, Pořešínec, Žďár) | Kaplice | 61.46
hlavní řad | Rozvodný řad | Pitná voda | Litina | Kruhový 100 |  | V provozu | Rozvodná vodovodní síť | Kaplice - vodovodní síť (včetně části obce Blansko, Mostky, Pořešín, Pořešínec, Žďár) | Kaplice | 6.34
hlavní řad | Rozvodný řad | Pitná voda | Litina | Kruhový 100 |  | V provozu | Rozvodná vodovodní síť | Kaplice - vodovodní síť (včetně části obce Blansko, Mostky, Pořešín, Pořešínec, Žďár) | Kaplice | 62.01
hlavní řad | Rozvodný řad | Pitná voda | Litina | Kruhový 100 | 1976 | V provozu | Rozvodná vodovodní síť | Kaplice - vodovodní síť (včetně části obce Blansko, Mostky, Pořešín, Pořešínec, Žďár) | Kaplice | 61.74
hlavní řad | Rozvodný řad | Pitná voda | Litina | Kruhový 100 | 1976 | V provozu | Rozvodná vodovodní síť | Kaplice - vodovodní síť (včetně části obce Blansko, Mostky, Pořešín, Pořešínec, Žďár) | Kaplice | 2.23
jímací zářez | Přiváděcí místní řad | Surová voda |  |  |  | V provozu | Přívodní řad | Kaplice - vrty Blansko | Blansko u Kaplice | 9.48
jímací zářez | Přiváděcí místní řad | Surová voda |  |  |  | V provozu | Přívodní řad | Kaplice - vrty Blansko | Blansko u Kaplice | 20.63
jímací zářez | Přiváděcí místní řad | Surová voda |  |  |  | V provozu | Přívodní řad | Kaplice - vrty Blansko | Blansko u Kaplice | 10.35
jímací zářez | Přiváděcí místní řad | Surová voda |  |  |  | V provozu | Přívodní řad | Kaplice - vrty Blansko | Blansko u Kaplice | 6.11
úsek řadu | Rozvodný řad | Pitná voda | PolyEtylen | Kruhový 90 |  | V provozu | Rozvodná vodovodní síť | Kaplice - vodovodní síť (včetně části obce Blansko, Mostky, Pořešín, Pořešínec, Žďár) | Kaplice | 0.3
úsek řadu | Rozvodný řad | Pitná voda | PolyPropylen | Kruhový 80 |  | V provozu | Rozvodná vodovodní síť | Kaplice - vodovodní síť (včetně části obce Blansko, Mostky, Pořešín, Pořešínec, Žďár) | Kaplice | 0.35
hlavní řad | Přiváděcí místní řad | Pitná voda | Litina | Kruhový 250 | 1972 | V provozu |  | Kaplice - vodovodní síť (včetně části obce Blansko, Mostky, Pořešín, Pořešínec, Žďár) | Kaplice | 111.12
hlavní řad | Přiváděcí místní řad | Pitná voda | Litina Tvárná | Kruhový 250 | 1963 | V provozu | Přívodní řad | Kaplice - vodovodní síť (včetně části obce Blansko, Mostky, Pořešín, Pořešínec, Žďár) | Pořešín | 177.09
hlavní řad | Přiváděcí místní řad | Pitná voda | Litina Tvárná | Kruhový 250 | 1963 | V provozu | Přívodní řad | Kaplice - vodovodní síť (včetně části obce Blansko, Mostky, Pořešín, Pořešínec, Žďár) | Pořešín | 709.3
hlavní řad | Přiváděcí místní řad | Pitná voda | Litina Tvárná | Kruhový 250 | 1963 | V provozu | Přívodní řad | Kaplice - vodovodní síť (včetně části obce Blansko, Mostky, Pořešín, Pořešínec, Žďár) | Pořešín | 292.98
hlavní řad | Přiváděcí místní řad | Pitná voda | Litina Tvárná | Kruhový 250 | 1963 | V provozu | Přívodní řad | Kaplice - vodovodní síť (včetně části obce Blansko, Mostky, Pořešín, Pořešínec, Žďár) | Pořešín | 30.64
úsek řadu | Rozvodný řad | Pitná voda |  |  | 2002 | V provozu | Rozvodná vodovodní síť | Kaplice - vodovodní síť (včetně části obce Blansko, Mostky, Pořešín, Pořešínec, Žďár) | Kaplice | 0.16
úsek řadu | Rozvodný řad | Pitná voda |  |  | 1978 | V provozu | Rozvodná vodovodní síť | Kaplice - vodovodní síť (včetně části obce Blansko, Mostky, Pořešín, Pořešínec, Žďár) | Kaplice | 0.29
hlavní řad |  | Pitná voda | Litina Tvárná | Kruhový 125 | 1972 | V provozu | Přívodní řad | Kaplice - vodovodní síť (včetně části obce Blansko, Mostky, Pořešín, Pořešínec, Žďár) | Kaplice | 43.26
hlavní řad |  | Pitná voda | Litina Tvárná | Kruhový 125 | 1972 | V provozu | Přívodní řad | Kaplice - vodovodní síť (včetně části obce Blansko, Mostky, Pořešín, Pořešínec, Žďár) | Žďár u Kaplice | 81.65
úsek řadu | Rozvodný řad | Pitná voda |  |  | 1970 | V provozu | Rozvodná vodovodní síť | Kaplice - vodovodní síť (včetně části obce Blansko, Mostky, Pořešín, Pořešínec, Žďár) | Kaplice | 0.78
úsek řadu | Rozvodný řad | Pitná voda |  |  |  | V provozu | Rozvodná vodovodní síť | Kaplice - vodovodní síť (včetně části obce Blansko, Mostky, Pořešín, Pořešínec, Žďár) | Kaplice | 0.32
hlavní řad |  | Pitná voda |  | Kruhový 80 | 2002 | V provozu |  | Kaplice - vodovodní síť (včetně části obce Blansko, Mostky, Pořešín, Pořešínec, Žďár) | Kaplice | 0.19
hlavní řad | Rozvodný řad | Pitná voda | Litina | Kruhový 200 | 2005 | V provozu |  | Kaplice - vodovodní síť (včetně části obce Blansko, Mostky, Pořešín, Pořešínec, Žďár) | Kaplice | 0.16
hlavní řad | Rozvodný řad | Pitná voda | Litina | Kruhový 200 | 2005 | V provozu | Rozvodná vodovodní síť | Kaplice - vodovodní síť (včetně části obce Blansko, Mostky, Pořešín, Pořešínec, Žďár) | Kaplice | 27.73
hlavní řad | Rozvodný řad | Pitná voda | Litina | Kruhový 100 | 1973 | V provozu | Rozvodná vodovodní síť | Kaplice - vodovodní síť (včetně části obce Blansko, Mostky, Pořešín, Pořešínec, Žďár) | Kaplice | 52.81
hlavní řad |  | Pitná voda | Lineární polyetylen | Kruhový 90 | 2002 | V provozu |  | Kaplice - vodovodní síť (včetně části obce Blansko, Mostky, Pořešín, Pořešínec, Žďár) | Kaplice | 0.69
hlavní řad |  | Pitná voda | Litina Tvárná | Kruhový 150 | 1973 | V provozu |  | Kaplice - vodovodní síť (včetně části obce Blansko, Mostky, Pořešín, Pořešínec, Žďár) | Kaplice | 0.13
hlavní řad | Rozvodný řad | Pitná voda | PolyEtylen | Kruhový 100 | 2002 | V provozu | Rozvodná vodovodní síť | Kaplice - vodovodní síť (včetně části obce Blansko, Mostky, Pořešín, Pořešínec, Žďár) | Kaplice | 32.13
hlavní řad | Rozvodný řad | Pitná voda | Litina | Kruhový 200 |  | V provozu | Rozvodná vodovodní síť | Kaplice - vodovodní síť (včetně části obce Blansko, Mostky, Pořešín, Pořešínec, Žďár) | Kaplice | 38.23
hlavní řad | Rozvodný řad | Pitná voda |  |  |  | V provozu | Rozvodná vodovodní síť | Kaplice - vodovodní síť (včetně části obce Blansko, Mostky, Pořešín, Pořešínec, Žďár) | Kaplice | 1.23
hlavní řad | Rozvodný řad | Pitná voda | Litina | Kruhový 100 | 1970 | V provozu | Rozvodná vodovodní síť | Kaplice - vodovodní síť (včetně části obce Blansko, Mostky, Pořešín, Pořešínec, Žďár) | Kaplice | 4.9
hlavní řad | Rozvodný řad | Pitná voda | Litina | Kruhový 100 |  | V provozu | Rozvodná vodovodní síť | Kaplice - vodovodní síť (včetně části obce Blansko, Mostky, Pořešín, Pořešínec, Žďár) | Kaplice | 155.35
hlavní řad | Rozvodný řad | Pitná voda | Litina | Kruhový 80 | 1973 | Zrušené | Rozvodná vodovodní síť | Bez IČME | Kaplice | 41.81
hlavní řad | Rozvodný řad | Pitná voda | Litina | Kruhový 80 | 1972 | V provozu | Rozvodná vodovodní síť | Kaplice - vodovodní síť (včetně části obce Blansko, Mostky, Pořešín, Pořešínec, Žďár) | Kaplice | 165.53
hlavní řad | Rozvodný řad | Pitná voda | Litina Tvárná | Kruhový 150 |  | V provozu | Rozvodná vodovodní síť | Kaplice - vodovodní síť (včetně části obce Blansko, Mostky, Pořešín, Pořešínec, Žďár) | Kaplice | 123.82
hlavní řad | Rozvodný řad | Pitná voda |  |  |  | V provozu | Rozvodná vodovodní síť | Kaplice - vodovodní síť (včetně části obce Blansko, Mostky, Pořešín, Pořešínec, Žďár) | Kaplice | 33.91
hlavní řad | Rozvodný řad | Pitná voda | Litina |  |  | V provozu | Rozvodná vodovodní síť | Kaplice - vodovodní síť (včetně části obce Blansko, Mostky, Pořešín, Pořešínec, Žďár) | Kaplice | 3.43
hlavní řad | Rozvodný řad | Pitná voda | Litina | Kruhový 80 |  | V provozu | Rozvodná vodovodní síť | Kaplice - vodovodní síť (včetně části obce Blansko, Mostky, Pořešín, Pořešínec, Žďár) | Kaplice | 22.39
hlavní řad | Rozvodný řad | Pitná voda | Litina | Kruhový 100 | 1976 | V provozu | Rozvodná vodovodní síť | Kaplice - vodovodní síť (včetně části obce Blansko, Mostky, Pořešín, Pořešínec, Žďár) | Kaplice | 64.31
hlavní řad | Rozvodný řad | Pitná voda | PolyEtylen | Kruhový 110 | 1986 | V provozu | Rozvodná vodovodní síť | Kaplice - vodovodní síť (včetně části obce Blansko, Mostky, Pořešín, Pořešínec, Žďár) | Kaplice | 96.04
hlavní řad | Rozvodný řad | Pitná voda | Litina | Kruhový 100 | 1973 | V provozu | Rozvodná vodovodní síť | Kaplice - vodovodní síť (včetně části obce Blansko, Mostky, Pořešín, Pořešínec, Žďár) | Kaplice | 67.9
hlavní řad | Rozvodný řad | Pitná voda | Litina | Kruhový 200 | 1970 | V provozu | Rozvodná vodovodní síť | Kaplice - vodovodní síť (včetně části obce Blansko, Mostky, Pořešín, Pořešínec, Žďár) | Kaplice | 39.14
hlavní řad | Rozvodný řad | Pitná voda | Litina | Kruhový 200 | 2002 | V provozu | Rozvodná vodovodní síť | Kaplice - vodovodní síť (včetně části obce Blansko, Mostky, Pořešín, Pořešínec, Žďár) | Kaplice | 0.79
hlavní řad | Rozvodný řad | Pitná voda | Litina | Kruhový 100 | 1991 | V provozu | Rozvodná vodovodní síť | Kaplice - vodovodní síť (včetně části obce Blansko, Mostky, Pořešín, Pořešínec, Žďár) | Kaplice | 6.19
hlavní řad | Rozvodný řad | Pitná voda | Litina | Kruhový 125 | 1970 | V provozu | Rozvodná vodovodní síť | Kaplice - vodovodní síť (včetně části obce Blansko, Mostky, Pořešín, Pořešínec, Žďár) | Kaplice | 24.16
hlavní řad | Rozvodný řad | Pitná voda | Litina | Kruhový 100 | 1966 | V provozu | Rozvodná vodovodní síť | Kaplice - vodovodní síť (včetně části obce Blansko, Mostky, Pořešín, Pořešínec, Žďár) | Kaplice | 21.26
hlavní řad | Rozvodný řad | Pitná voda |  |  |  | V provozu | Rozvodná vodovodní síť | Kaplice - vodovodní síť (včetně části obce Blansko, Mostky, Pořešín, Pořešínec, Žďár) | Kaplice | 6.01
hlavní řad | Rozvodný řad | Pitná voda | Litina | Kruhový 150 | 2005 | V provozu | Rozvodná vodovodní síť | Kaplice - vodovodní síť (včetně části obce Blansko, Mostky, Pořešín, Pořešínec, Žďár) | Kaplice | 74.95
hlavní řad | Rozvodný řad | Pitná voda | Litina | Kruhový 150 | 2005 | V provozu | Rozvodná vodovodní síť | Kaplice - vodovodní síť (včetně části obce Blansko, Mostky, Pořešín, Pořešínec, Žďár) | Kaplice | 29.78
hlavní řad | Rozvodný řad | Pitná voda | PolyEtylen | Kruhový 160 | 2005 | V provozu | Rozvodná vodovodní síť | Kaplice - vodovodní síť (včetně části obce Blansko, Mostky, Pořešín, Pořešínec, Žďár) | Kaplice | 30.29
hlavní řad | Rozvodný řad | Pitná voda |  |  | 1976 | V provozu | Rozvodná vodovodní síť | Kaplice - vodovodní síť (včetně části obce Blansko, Mostky, Pořešín, Pořešínec, Žďár) | Kaplice | 1.36
hlavní řad | Rozvodný řad | Pitná voda | Litina | Kruhový 80 | 1966 | V provozu | Rozvodná vodovodní síť | Kaplice - vodovodní síť (včetně části obce Blansko, Mostky, Pořešín, Pořešínec, Žďár) | Kaplice | 92.94
hlavní řad | Rozvodný řad | Pitná voda | Litina Tvárná | Kruhový 100 | 1986 | V provozu | Rozvodná vodovodní síť | Kaplice - vodovodní síť (včetně části obce Blansko, Mostky, Pořešín, Pořešínec, Žďár) | Kaplice | 65.68
hlavní řad | Rozvodný řad | Pitná voda | Litina | Kruhový 80 | 1970 | V provozu | Rozvodná vodovodní síť | Kaplice - vodovodní síť (včetně části obce Blansko, Mostky, Pořešín, Pořešínec, Žďár) | Kaplice | 17.16
hlavní řad | Rozvodný řad | Pitná voda | Litina | Kruhový 100 | 1970 | V provozu | Rozvodná vodovodní síť | Kaplice - vodovodní síť (včetně části obce Blansko, Mostky, Pořešín, Pořešínec, Žďár) | Kaplice | 4.26
úsek řadu | Rozvodný řad | Pitná voda |  |  | 1966 | V provozu | Rozvodná vodovodní síť | Kaplice - vodovodní síť (včetně části obce Blansko, Mostky, Pořešín, Pořešínec, Žďár) | Kaplice | 0.48
úsek řadu | Rozvodný řad | Pitná voda |  |  |  | V provozu | Rozvodná vodovodní síť | Kaplice - vodovodní síť (včetně části obce Blansko, Mostky, Pořešín, Pořešínec, Žďár) | Kaplice | 0.18
úsek řadu | Rozvodný řad | Pitná voda |  |  | 1966 | V provozu | Rozvodná vodovodní síť | Kaplice - vodovodní síť (včetně části obce Blansko, Mostky, Pořešín, Pořešínec, Žďár) | Kaplice | 0.23
úsek řadu | Rozvodný řad | Pitná voda |  |  | 1986 | V provozu | Rozvodná vodovodní síť | Kaplice - vodovodní síť (včetně části obce Blansko, Mostky, Pořešín, Pořešínec, Žďár) | Kaplice | 0.37
úsek řadu | Rozvodný řad | Pitná voda |  |  | 1986 | V provozu | Rozvodná vodovodní síť | Kaplice - vodovodní síť (včetně části obce Blansko, Mostky, Pořešín, Pořešínec, Žďár) | Kaplice | 0.28
úsek řadu | Rozvodný řad | Pitná voda |  |  |  | V provozu | Rozvodná vodovodní síť | Kaplice - vodovodní síť (včetně části obce Blansko, Mostky, Pořešín, Pořešínec, Žďár) | Kaplice | 0.35
úsek řadu | Rozvodný řad | Pitná voda |  |  |  | V provozu | Rozvodná vodovodní síť | Kaplice - vodovodní síť (včetně části obce Blansko, Mostky, Pořešín, Pořešínec, Žďár) | Kaplice | 0.53
úsek řadu | Rozvodný řad | Pitná voda |  |  | 1970 | V provozu | Rozvodná vodovodní síť | Kaplice - vodovodní síť (včetně části obce Blansko, Mostky, Pořešín, Pořešínec, Žďár) | Kaplice | 0.38
úsek řadu | Rozvodný řad | Pitná voda |  |  | 1966 | V provozu | Rozvodná vodovodní síť | Kaplice - vodovodní síť (včetně části obce Blansko, Mostky, Pořešín, Pořešínec, Žďár) | Kaplice | 0.17
úsek řadu | Rozvodný řad | Pitná voda |  |  |  | V provozu | Rozvodná vodovodní síť | Kaplice - vodovodní síť (včetně části obce Blansko, Mostky, Pořešín, Pořešínec, Žďár) | Kaplice | 0.43
úsek řadu | Rozvodný řad | Pitná voda |  |  | 1970 | V provozu | Rozvodná vodovodní síť | Kaplice - vodovodní síť (včetně části obce Blansko, Mostky, Pořešín, Pořešínec, Žďár) | Kaplice | 0.54
úsek řadu | Rozvodný řad | Pitná voda |  |  |  | V provozu | Rozvodná vodovodní síť | Kaplice - vodovodní síť (včetně části obce Blansko, Mostky, Pořešín, Pořešínec, Žďár) | Kaplice | 0.32
úsek řadu | Rozvodný řad | Pitná voda |  |  |  | V provozu | Rozvodná vodovodní síť | Kaplice - vodovodní síť (včetně části obce Blansko, Mostky, Pořešín, Pořešínec, Žďár) | Kaplice | 0.33
úsek řadu | Rozvodný řad | Pitná voda |  |  |  | V provozu | Rozvodná vodovodní síť | Kaplice - vodovodní síť (včetně části obce Blansko, Mostky, Pořešín, Pořešínec, Žďár) | Kaplice | 0.35
úsek řadu | Rozvodný řad | Pitná voda |  |  | 1987 | V provozu | Rozvodná vodovodní síť | Kaplice - vodovodní síť (včetně části obce Blansko, Mostky, Pořešín, Pořešínec, Žďár) | Kaplice | 0.31
úsek řadu | Rozvodný řad | Pitná voda |  |  | 1970 | V provozu | Rozvodná vodovodní síť | Kaplice - vodovodní síť (včetně části obce Blansko, Mostky, Pořešín, Pořešínec, Žďár) | Kaplice | 0.86
úsek řadu | Rozvodný řad | Pitná voda |  |  |  | V provozu | Rozvodná vodovodní síť | Kaplice - vodovodní síť (včetně části obce Blansko, Mostky, Pořešín, Pořešínec, Žďár) | Kaplice | 0.15
úsek řadu | Rozvodný řad | Pitná voda |  |  | 1973 | Zrušené | Rozvodná vodovodní síť | Bez IČME | Kaplice | 0.63
úsek řadu | Rozvodný řad | Pitná voda |  |  | 1981 | V provozu | Rozvodná vodovodní síť | Kaplice - vodovodní síť (včetně části obce Blansko, Mostky, Pořešín, Pořešínec, Žďár) | Kaplice | 0.28
úsek řadu | Rozvodný řad | Pitná voda |  |  |  | V provozu | Rozvodná vodovodní síť | Kaplice - vodovodní síť (včetně části obce Blansko, Mostky, Pořešín, Pořešínec, Žďár) | Kaplice | 0.1
úsek řadu | Rozvodný řad | Pitná voda |  |  | 1973 | Zrušené | Rozvodná vodovodní síť | Bez IČME | Kaplice | 0.25
úsek řadu | Rozvodný řad | Pitná voda |  |  | 1973 | V provozu | Rozvodná vodovodní síť | Kaplice - vodovodní síť (včetně části obce Blansko, Mostky, Pořešín, Pořešínec, Žďár) | Kaplice | 0.34
úsek řadu | Rozvodný řad | Pitná voda |  |  | 1973 | V provozu | Rozvodná vodovodní síť | Kaplice - vodovodní síť (včetně části obce Blansko, Mostky, Pořešín, Pořešínec, Žďár) | Kaplice | 0.31
úsek řadu | Rozvodný řad | Pitná voda |  |  | 1973 | V provozu | Rozvodná vodovodní síť | Kaplice - vodovodní síť (včetně části obce Blansko, Mostky, Pořešín, Pořešínec, Žďár) | Kaplice | 0.32
úsek řadu | Rozvodný řad | Pitná voda |  |  |  | V provozu | Rozvodná vodovodní síť | Kaplice - vodovodní síť (včetně části obce Blansko, Mostky, Pořešín, Pořešínec, Žďár) | Kaplice | 0.25
úsek řadu | Rozvodný řad | Pitná voda |  |  |  | V provozu | Rozvodná vodovodní síť | Kaplice - vodovodní síť (včetně části obce Blansko, Mostky, Pořešín, Pořešínec, Žďár) | Kaplice | 0.46
úsek řadu | Rozvodný řad | Pitná voda |  |  |  | V provozu | Rozvodná vodovodní síť | Kaplice - vodovodní síť (včetně části obce Blansko, Mostky, Pořešín, Pořešínec, Žďár) | Kaplice | 0.24
úsek řadu | Rozvodný řad | Pitná voda |  |  |  | V provozu | Rozvodná vodovodní síť | Kaplice - vodovodní síť (včetně části obce Blansko, Mostky, Pořešín, Pořešínec, Žďár) | Kaplice | 0.3
úsek řadu | Rozvodný řad | Pitná voda |  |  |  | V provozu | Rozvodná vodovodní síť | Kaplice - vodovodní síť (včetně části obce Blansko, Mostky, Pořešín, Pořešínec, Žďár) | Kaplice | 0.36
úsek řadu | Rozvodný řad | Pitná voda |  |  | 1991 | V provozu | Rozvodná vodovodní síť | Kaplice - vodovodní síť (včetně části obce Blansko, Mostky, Pořešín, Pořešínec, Žďár) | Kaplice | 0.24
úsek řadu | Rozvodný řad | Pitná voda |  |  |  | V provozu | Rozvodná vodovodní síť | Kaplice - vodovodní síť (včetně části obce Blansko, Mostky, Pořešín, Pořešínec, Žďár) | Kaplice | 0.36
úsek řadu | Rozvodný řad | Pitná voda |  |  | 1966 | V provozu | Rozvodná vodovodní síť | Kaplice - vodovodní síť (včetně části obce Blansko, Mostky, Pořešín, Pořešínec, Žďár) | Kaplice | 0.25
úsek řadu | Rozvodný řad | Pitná voda |  |  | 1970 | V provozu | Rozvodná vodovodní síť | Kaplice - vodovodní síť (včetně části obce Blansko, Mostky, Pořešín, Pořešínec, Žďár) | Kaplice | 0.38
hlavní řad | Přiváděcí místní řad | Pitná voda | Litina Tvárná | Kruhový 250 | 1963 | V provozu | Přívodní řad | Kaplice - vodovodní síť (včetně části obce Blansko, Mostky, Pořešín, Pořešínec, Žďár) | Žďár u Kaplice | 446.92
hlavní řad | Přiváděcí místní řad | Pitná voda | Litina Tvárná | Kruhový 250 | 1963 | V provozu | Přívodní řad | Kaplice - vodovodní síť (včetně části obce Blansko, Mostky, Pořešín, Pořešínec, Žďár) | Kaplice | 35.13
hlavní řad | Rozvodný řad | Pitná voda | Litina | Kruhový 125 | 2002 | V provozu | Rozvodná vodovodní síť | Kaplice - vodovodní síť (včetně části obce Blansko, Mostky, Pořešín, Pořešínec, Žďár) | Kaplice | 17.99
úsek řadu | Rozvodný řad | Pitná voda |  |  |  | V provozu | Rozvodná vodovodní síť | Kaplice - vodovodní síť (včetně části obce Blansko, Mostky, Pořešín, Pořešínec, Žďár) | Kaplice | 0.32
úsek řadu | Rozvodný řad | Pitná voda |  |  |  | V provozu | Rozvodná vodovodní síť | Kaplice - vodovodní síť (včetně části obce Blansko, Mostky, Pořešín, Pořešínec, Žďár) | Kaplice | 0.44
hlavní řad | Přiváděcí místní řad | Pitná voda | Litina | Kruhový 100 | 1972 | V provozu | Přívodní řad | Kaplice - vodovodní síť (včetně části obce Blansko, Mostky, Pořešín, Pořešínec, Žďár) | Mostky | 18.86
hlavní řad | Přiváděcí místní řad | Pitná voda | Litina Tvárná | Kruhový 250 | 1963 | V provozu | Přívodní řad | Kaplice - vodovodní síť (včetně části obce Blansko, Mostky, Pořešín, Pořešínec, Žďár) | Pořešín | 183.8
hlavní řad | Přiváděcí místní řad | Pitná voda | Litina Tvárná | Kruhový 250 | 1963 | V provozu | Přívodní řad | Kaplice - vodovodní síť (včetně části obce Blansko, Mostky, Pořešín, Pořešínec, Žďár) | Žďár u Kaplice | 288.69
hlavní řad | Přiváděcí místní řad | Pitná voda | Litina Tvárná | Kruhový 250 | 1963 | V provozu | Přívodní řad | Kaplice - vodovodní síť (včetně části obce Blansko, Mostky, Pořešín, Pořešínec, Žďár) | Kaplice | 4.57
hlavní řad | Přiváděcí místní řad | Pitná voda | Litina | Kruhový 250 | 1972 | V provozu |  | Kaplice - vodovodní síť (včetně části obce Blansko, Mostky, Pořešín, Pořešínec, Žďár) | Kaplice | 17.93
hlavní řad | Přiváděcí místní řad | Pitná voda | Litina | Kruhový 250 | 1972 | V provozu |  | Kaplice - vodovodní síť (včetně části obce Blansko, Mostky, Pořešín, Pořešínec, Žďár) | Kaplice | 35.35
hlavní řad | Přiváděcí místní řad | Pitná voda | Litina | Kruhový 250 | 1972 | V provozu |  | Kaplice - vodovodní síť (včetně části obce Blansko, Mostky, Pořešín, Pořešínec, Žďár) | Kaplice | 17.89
hlavní řad |  | Pitná voda | Litina Tvárná | Kruhový 125 | 1972 | V provozu | Přívodní řad | Kaplice - vodovodní síť (včetně části obce Blansko, Mostky, Pořešín, Pořešínec, Žďár) | Kaplice | 31.14
hlavní řad |  | Pitná voda | Litina Tvárná | Kruhový 125 | 1972 | V provozu | Přívodní řad | Kaplice - vodovodní síť (včetně části obce Blansko, Mostky, Pořešín, Pořešínec, Žďár) | Kaplice | 152.89
hlavní řad | Zásobní řad | Pitná voda | Litina | Kruhový 125 | 1972 | V provozu | Přívodní řad | Kaplice - vodovodní síť (včetně části obce Blansko, Mostky, Pořešín, Pořešínec, Žďár) | Kaplice | 20.69
hlavní řad | Přiváděcí místní řad | Surová voda | Litina Tvárná | Kruhový 80 |  | V provozu | Přívodní řad | Kaplice - přiváděcí řad prameniště Velký Chuchelec | Střítež u Kaplice | 181.79
hlavní řad | Přiváděcí místní řad | Surová voda | Litina Tvárná | Kruhový 60 |  | V provozu | Přívodní řad | Kaplice - přiváděcí řad prameniště Velký Chuchelec | Střítež u Kaplice | 118.67
hlavní řad | Přiváděcí místní řad | Surová voda | Litina Tvárná | Kruhový 80 |  | V provozu | Přívodní řad | Kaplice - přiváděcí řad prameniště Velký Chuchelec | Střítež u Kaplice | 3.28
hlavní řad | Přiváděcí místní řad | Surová voda | Litina Tvárná | Kruhový 80 |  | V provozu | Přívodní řad | Kaplice - přiváděcí řad prameniště Velký Chuchelec | Střítež u Kaplice | 66.04
hlavní řad | Přiváděcí místní řad | Pitná voda | Litina Tvárná | Kruhový 125 | 1972 | V provozu | Přívodní řad | Kaplice - vodovodní síť (včetně části obce Blansko, Mostky, Pořešín, Pořešínec, Žďár) | Žďár u Kaplice | 35.81
hlavní řad | Přiváděcí místní řad | Pitná voda | Litina Tvárná | Kruhový 125 | 1972 | V provozu | Přívodní řad | Kaplice - vodovodní síť (včetně části obce Blansko, Mostky, Pořešín, Pořešínec, Žďár) | Střítež u Kaplice | 263.56
hlavní řad | Přiváděcí místní řad | Surová voda | PolyEtylen | Kruhový 90 | 1990 | V provozu | Přívodní řad | Kaplice - přiváděcí řad vrty Blansko | Blansko u Kaplice | 76.07
hlavní řad | Zásobní řad | Pitná voda |  |  |  | V provozu | Rozvodná vodovodní síť | Kaplice - vodovodní síť (včetně části obce Blansko, Mostky, Pořešín, Pořešínec, Žďár) | Pořešín | 184.91
hlavní řad | Přiváděcí místní řad | Pitná voda | PolyVinylChlorid | Kruhový 110 |  | V provozu | Přívodní řad | Kaplice - vodovodní síť (včetně části obce Blansko, Mostky, Pořešín, Pořešínec, Žďár) | Žďár u Kaplice | 427.58
hlavní řad | Rozvodný řad | Pitná voda | PolyEtylen | Kruhový 90 |  | V provozu | Rozvodná vodovodní síť | Kaplice - vodovodní síť (včetně části obce Blansko, Mostky, Pořešín, Pořešínec, Žďár) | Kaplice | 135.8
hlavní řad | Rozvodný řad | Pitná voda | Litina Tvárná | Kruhový 100 | 2010 | V provozu | Rozvodná vodovodní síť | Kaplice - vodovodní síť (včetně části obce Blansko, Mostky, Pořešín, Pořešínec, Žďár) | Kaplice | 14.88
hlavní řad | Rozvodný řad | Pitná voda | PolyEtylen | Kruhový 90 | 2010 | V provozu | Rozvodná vodovodní síť | Kaplice - vodovodní síť (včetně části obce Blansko, Mostky, Pořešín, Pořešínec, Žďár) | Kaplice | 1.69
hlavní řad | Rozvodný řad | Pitná voda | PolyEtylen | Kruhový 90 | 2010 | V provozu | Rozvodná vodovodní síť | Kaplice - vodovodní síť (včetně části obce Blansko, Mostky, Pořešín, Pořešínec, Žďár) | Kaplice | 1
hlavní řad | Rozvodný řad | Pitná voda | PolyEtylen | Kruhový 90 | 2010 | V provozu | Rozvodná vodovodní síť | Kaplice - vodovodní síť (včetně části obce Blansko, Mostky, Pořešín, Pořešínec, Žďár) | Kaplice | 1.46
úsek řadu | Rozvodný řad | Pitná voda | Litina Tvárná | Kruhový 250 | 2013 | V provozu | Rozvodná vodovodní síť | Kaplice - vodovodní síť (včetně části obce Blansko, Mostky, Pořešín, Pořešínec, Žďár) | Kaplice | 0.25
hlavní řad | Rozvodný řad | Pitná voda | Litina Tvárná | Kruhový 250 | 2013 | V provozu | Rozvodná vodovodní síť | Kaplice - vodovodní síť (včetně části obce Blansko, Mostky, Pořešín, Pořešínec, Žďár) | Kaplice | 8.81
hlavní řad | Rozvodný řad | Pitná voda | Litina Tvárná | Kruhový 250 | 2013 | V provozu | Rozvodná vodovodní síť | Kaplice - vodovodní síť (včetně části obce Blansko, Mostky, Pořešín, Pořešínec, Žďár) | Kaplice | 8.49
hlavní řad | Rozvodný řad | Pitná voda | Litina Tvárná | Kruhový 250 | 2013 | V provozu | Rozvodná vodovodní síť | Kaplice - vodovodní síť (včetně části obce Blansko, Mostky, Pořešín, Pořešínec, Žďár) | Kaplice | 6.05
hlavní řad | Rozvodný řad | Pitná voda | Litina Tvárná | Kruhový 250 | 2013 | V provozu | Rozvodná vodovodní síť | Kaplice - vodovodní síť (včetně části obce Blansko, Mostky, Pořešín, Pořešínec, Žďár) | Kaplice | 58.39
hlavní řad | Rozvodný řad | Pitná voda | Litina Tvárná | Kruhový 250 | 2013 | V provozu | Rozvodná vodovodní síť | Kaplice - vodovodní síť (včetně části obce Blansko, Mostky, Pořešín, Pořešínec, Žďár) | Kaplice | 30.12
úsek řadu | Rozvodný řad | Pitná voda | Litina Tvárná | Kruhový 80 | 2013 | V provozu | Rozvodná vodovodní síť | Kaplice - vodovodní síť (včetně části obce Blansko, Mostky, Pořešín, Pořešínec, Žďár) | Kaplice | 0.33
úsek řadu | Rozvodný řad | Pitná voda | Litina Tvárná | Kruhový 80 | 2013 | V provozu | Rozvodná vodovodní síť | Kaplice - vodovodní síť (včetně části obce Blansko, Mostky, Pořešín, Pořešínec, Žďár) | Kaplice | 0.39
hlavní řad | Rozvodný řad | Pitná voda | Litina Tvárná | Kruhový 250 | 2013 | V provozu | Rozvodná vodovodní síť | Kaplice - vodovodní síť (včetně části obce Blansko, Mostky, Pořešín, Pořešínec, Žďár) | Kaplice | 38.2
úsek řadu | Rozvodný řad | Pitná voda | Litina Tvárná | Kruhový 250 | 2013 | V provozu | Rozvodná vodovodní síť | Kaplice - vodovodní síť (včetně části obce Blansko, Mostky, Pořešín, Pořešínec, Žďár) | Kaplice | 0.39
úsek řadu | Rozvodný řad | Pitná voda | Litina Tvárná | Kruhový 250 | 2013 | V provozu | Rozvodná vodovodní síť | Kaplice - vodovodní síť (včetně části obce Blansko, Mostky, Pořešín, Pořešínec, Žďár) | Kaplice | 0.57
hlavní řad | Rozvodný řad | Pitná voda | Litina Tvárná | Kruhový 250 | 2013 | V provozu | Rozvodná vodovodní síť | Kaplice - vodovodní síť (včetně části obce Blansko, Mostky, Pořešín, Pořešínec, Žďár) | Kaplice | 67.69
úsek řadu | Rozvodný řad | Pitná voda | Litina Tvárná | Kruhový 80 | 2013 | V provozu | Rozvodná vodovodní síť | Kaplice - vodovodní síť (včetně části obce Blansko, Mostky, Pořešín, Pořešínec, Žďár) | Kaplice | 0.31
úsek řadu | Rozvodný řad | Pitná voda | Litina Tvárná | Kruhový 80 | 2013 | V provozu | Rozvodná vodovodní síť | Kaplice - vodovodní síť (včetně části obce Blansko, Mostky, Pořešín, Pořešínec, Žďár) | Kaplice | 0.28
úsek řadu | Rozvodný řad | Pitná voda | Litina Tvárná | Kruhový 250 | 2013 | V provozu | Rozvodná vodovodní síť | Kaplice - vodovodní síť (včetně části obce Blansko, Mostky, Pořešín, Pořešínec, Žďár) | Kaplice | 0.26
hlavní řad | Rozvodný řad | Pitná voda | Litina Tvárná | Kruhový 250 | 2013 | V provozu | Rozvodná vodovodní síť | Kaplice - vodovodní síť (včetně části obce Blansko, Mostky, Pořešín, Pořešínec, Žďár) | Kaplice | 50.41
hlavní řad | Rozvodný řad | Pitná voda | Litina Tvárná | Kruhový 250 | 2013 | V provozu | Rozvodná vodovodní síť | Kaplice - vodovodní síť (včetně části obce Blansko, Mostky, Pořešín, Pořešínec, Žďár) | Kaplice | 22.62
hlavní řad | Rozvodný řad | Pitná voda | Litina Tvárná | Kruhový 250 | 2013 | V provozu | Rozvodná vodovodní síť | Kaplice - vodovodní síť (včetně části obce Blansko, Mostky, Pořešín, Pořešínec, Žďár) | Kaplice | 16.86
hlavní řad | Rozvodný řad | Pitná voda | Litina Tvárná | Kruhový 250 | 2013 | V provozu | Rozvodná vodovodní síť | Kaplice - vodovodní síť (včetně části obce Blansko, Mostky, Pořešín, Pořešínec, Žďár) | Kaplice | 120.35
hlavní řad | Rozvodný řad | Pitná voda | Litina Tvárná | Kruhový 250 | 2013 | V provozu | Rozvodná vodovodní síť | Kaplice - vodovodní síť (včetně části obce Blansko, Mostky, Pořešín, Pořešínec, Žďár) | Kaplice | 55.34
úsek řadu | Rozvodný řad | Pitná voda | Litina Tvárná | Kruhový 250 | 2013 | V provozu | Rozvodná vodovodní síť | Kaplice - vodovodní síť (včetně části obce Blansko, Mostky, Pořešín, Pořešínec, Žďár) | Kaplice | 0.32
hlavní řad | Přiváděcí místní řad | Pitná voda | Litina Tvárná | Kruhový 250 | 1963 | V provozu | Přívodní řad | Kaplice - vodovodní síť (včetně části obce Blansko, Mostky, Pořešín, Pořešínec, Žďár) | Pořešín | 24.32
hlavní řad | Rozvodný řad | Pitná voda |  |  |  | V provozu | Rozvodná vodovodní síť | Kaplice - vodovodní síť (včetně části obce Blansko, Mostky, Pořešín, Pořešínec, Žďár) | Kaplice | 26.27
hlavní řad | Rozvodný řad | Pitná voda |  |  |  | V provozu | Rozvodná vodovodní síť | Kaplice - vodovodní síť (včetně části obce Blansko, Mostky, Pořešín, Pořešínec, Žďár) | Kaplice | 22.93
hlavní řad | Rozvodný řad | Pitná voda |  |  |  | V provozu | Rozvodná vodovodní síť | Kaplice - vodovodní síť (včetně části obce Blansko, Mostky, Pořešín, Pořešínec, Žďár) | Kaplice | 23.91
hlavní řad | Rozvodný řad | Pitná voda | PolyEtylen | Kruhový 90 | 2009 | V provozu | Rozvodná vodovodní síť | Kaplice - vodovodní síť (včetně části obce Blansko, Mostky, Pořešín, Pořešínec, Žďár) | Blansko u Kaplice | 12.72
hlavní řad | Rozvodný řad | Pitná voda | PolyEtylen | Kruhový 90 | 2009 | V provozu | Rozvodná vodovodní síť | Kaplice - vodovodní síť (včetně části obce Blansko, Mostky, Pořešín, Pořešínec, Žďár) | Blansko u Kaplice | 289.51
hlavní řad | Shybka | Pitná voda | Litina | Kruhový 80 |  | V provozu | Rozvodná vodovodní síť | Kaplice - vodovodní síť (včetně části obce Blansko, Mostky, Pořešín, Pořešínec, Žďár) | Blansko u Kaplice | 30.99
hlavní řad | Rozvodný řad | Pitná voda | Litina Tvárná | Kruhový 80 | 1966 | V provozu | Rozvodná vodovodní síť | Kaplice - vodovodní síť (včetně části obce Blansko, Mostky, Pořešín, Pořešínec, Žďár) | Kaplice | 99.44
hlavní řad | Rozvodný řad | Pitná voda | Litina | Kruhový 80 |  | V provozu | Rozvodná vodovodní síť | Kaplice - vodovodní síť (včetně části obce Blansko, Mostky, Pořešín, Pořešínec, Žďár) | Kaplice | 217.54
hlavní řad | Rozvodný řad | Pitná voda | Litina | Kruhový 200 | 2005 | V provozu | Rozvodná vodovodní síť | Kaplice - vodovodní síť (včetně části obce Blansko, Mostky, Pořešín, Pořešínec, Žďár) | Kaplice | 46.57
hlavní řad | Rozvodný řad | Pitná voda | Litina | Kruhový 200 | 2005 | V provozu | Rozvodná vodovodní síť | Kaplice - vodovodní síť (včetně části obce Blansko, Mostky, Pořešín, Pořešínec, Žďár) | Kaplice | 19.06
hlavní řad | Rozvodný řad | Pitná voda | Litina | Kruhový 200 | 2005 | V provozu | Rozvodná vodovodní síť | Kaplice - vodovodní síť (včetně části obce Blansko, Mostky, Pořešín, Pořešínec, Žďár) | Kaplice | 64.92
hlavní řad | Rozvodný řad | Pitná voda |  |  |  | V provozu | Rozvodná vodovodní síť | Kaplice - vodovodní síť (včetně části obce Blansko, Mostky, Pořešín, Pořešínec, Žďár) | Kaplice | 36.8
hlavní řad | Rozvodný řad | Pitná voda | Litina | Kruhový 150 |  | V provozu | Rozvodná vodovodní síť | Kaplice - vodovodní síť (včetně části obce Blansko, Mostky, Pořešín, Pořešínec, Žďár) | Kaplice | 39.75
hlavní řad | Rozvodný řad | Pitná voda | Lineární polyetylen | Kruhový 90 | 2010 | V provozu | Rozvodná vodovodní síť | Kaplice - vodovodní síť (včetně části obce Blansko, Mostky, Pořešín, Pořešínec, Žďár) | Blansko u Kaplice | 48.68
hlavní řad | Rozvodný řad | Pitná voda | Lineární polyetylen | Kruhový 90 | 2010 | V provozu | Rozvodná vodovodní síť | Kaplice - vodovodní síť (včetně části obce Blansko, Mostky, Pořešín, Pořešínec, Žďár) | Blansko u Kaplice | 160.25
hlavní řad | Rozvodný řad | Pitná voda | Lineární polyetylen | Kruhový 110 | 2002 | V provozu | Rozvodná vodovodní síť | Kaplice - vodovodní síť (včetně části obce Blansko, Mostky, Pořešín, Pořešínec, Žďár) | Kaplice | 40.54
hlavní řad | Rozvodný řad | Pitná voda | Lineární polyetylen | Kruhový 110 | 2002 | V provozu | Rozvodná vodovodní síť | Kaplice - vodovodní síť (včetně části obce Blansko, Mostky, Pořešín, Pořešínec, Žďár) | Kaplice | 0.26
hlavní řad | Rozvodný řad | Pitná voda | Lineární polyetylen | Kruhový 110 | 2002 | V provozu | Rozvodná vodovodní síť | Kaplice - vodovodní síť (včetně části obce Blansko, Mostky, Pořešín, Pořešínec, Žďár) | Kaplice | 44.71
hlavní řad | Rozvodný řad | Pitná voda | Litina Tvárná | Kruhový 100 | 1966 | V provozu | Rozvodná vodovodní síť | Kaplice - vodovodní síť (včetně části obce Blansko, Mostky, Pořešín, Pořešínec, Žďár) | Kaplice | 12.15
hlavní řad | Rozvodný řad | Pitná voda | PolyEtylen | Kruhový 90 | 2001 | V provozu | Rozvodná vodovodní síť | Kaplice - vodovodní síť (včetně části obce Blansko, Mostky, Pořešín, Pořešínec, Žďár) | Kaplice | 19.48
hlavní řad | Rozvodný řad | Pitná voda | PolyEtylen | Kruhový 90 | 2001 | V provozu | Rozvodná vodovodní síť | Kaplice - vodovodní síť (včetně části obce Blansko, Mostky, Pořešín, Pořešínec, Žďár) | Kaplice | 45.08
úsek řadu | Rozvodný řad | Pitná voda | Lineární polyetylen | Kruhový 110 | 2010 | V provozu | Rozvodná vodovodní síť | Kaplice - vodovodní síť (včetně části obce Blansko, Mostky, Pořešín, Pořešínec, Žďár) | Blansko u Kaplice | 0.63
hlavní řad | Rozvodný řad | Pitná voda | Lineární polyetylen | Kruhový 110 | 2010 | V provozu | Rozvodná vodovodní síť | Kaplice - vodovodní síť (včetně části obce Blansko, Mostky, Pořešín, Pořešínec, Žďár) | Blansko u Kaplice | 139.42
hlavní řad | Rozvodný řad | Pitná voda | Lineární polyetylen | Kruhový 110 | 2010 | V provozu | Rozvodná vodovodní síť | Kaplice - vodovodní síť (včetně části obce Blansko, Mostky, Pořešín, Pořešínec, Žďár) | Blansko u Kaplice | 5.69
úsek řadu | Rozvodný řad | Pitná voda | Lineární polyetylen | Kruhový 90 | 2010 | V provozu | Rozvodná vodovodní síť | Kaplice - vodovodní síť (včetně části obce Blansko, Mostky, Pořešín, Pořešínec, Žďár) | Blansko u Kaplice | 0.12
hlavní řad | Rozvodný řad | Pitná voda | Lineární polyetylen | Kruhový 90 | 2010 | V provozu | Rozvodná vodovodní síť | Kaplice - vodovodní síť (včetně části obce Blansko, Mostky, Pořešín, Pořešínec, Žďár) | Blansko u Kaplice | 33.14
hlavní řad | Rozvodný řad | Pitná voda | Lineární polyetylen | Kruhový 90 | 2010 | V provozu | Rozvodná vodovodní síť | Kaplice - vodovodní síť (včetně části obce Blansko, Mostky, Pořešín, Pořešínec, Žďár) | Blansko u Kaplice | 38.38
úsek řadu | Rozvodný řad | Pitná voda | Lineární polyetylen | Kruhový 90 | 2010 | V provozu | Rozvodná vodovodní síť | Kaplice - vodovodní síť (včetně části obce Blansko, Mostky, Pořešín, Pořešínec, Žďár) | Blansko u Kaplice | 0.19
hlavní řad | Rozvodný řad | Pitná voda | Lineární polyetylen | Kruhový 110 | 2010 | V provozu | Rozvodná vodovodní síť | Kaplice - vodovodní síť (včetně části obce Blansko, Mostky, Pořešín, Pořešínec, Žďár) | Blansko u Kaplice | 52.37
úsek řadu | Rozvodný řad | Pitná voda | Lineární polyetylen | Kruhový 90 | 2010 | V provozu | Rozvodná vodovodní síť | Kaplice - vodovodní síť (včetně části obce Blansko, Mostky, Pořešín, Pořešínec, Žďár) | Blansko u Kaplice | 0.22
hlavní řad | Rozvodný řad | Pitná voda | Lineární polyetylen | Kruhový 90 | 2010 | V provozu | Rozvodná vodovodní síť | Kaplice - vodovodní síť (včetně části obce Blansko, Mostky, Pořešín, Pořešínec, Žďár) | Blansko u Kaplice | 46.89
úsek řadu | Rozvodný řad | Pitná voda | Lineární polyetylen | Kruhový 90 | 2010 | V provozu | Rozvodná vodovodní síť | Kaplice - vodovodní síť (včetně části obce Blansko, Mostky, Pořešín, Pořešínec, Žďár) | Blansko u Kaplice | 0.25
hlavní řad | Rozvodný řad | Pitná voda | Lineární polyetylen | Kruhový 110 | 2010 | V provozu | Rozvodná vodovodní síť | Kaplice - vodovodní síť (včetně části obce Blansko, Mostky, Pořešín, Pořešínec, Žďár) | Blansko u Kaplice | 116.62
úsek řadu | Rozvodný řad | Pitná voda | Lineární polyetylen | Kruhový 90 | 2010 | V provozu | Rozvodná vodovodní síť | Kaplice - vodovodní síť (včetně části obce Blansko, Mostky, Pořešín, Pořešínec, Žďár) | Blansko u Kaplice | 0.39
hlavní řad | Rozvodný řad | Pitná voda | Lineární polyetylen | Kruhový 90 | 2010 | V provozu | Rozvodná vodovodní síť | Kaplice - vodovodní síť (včetně části obce Blansko, Mostky, Pořešín, Pořešínec, Žďár) | Blansko u Kaplice | 64.74
úsek řadu | Rozvodný řad | Pitná voda | Lineární polyetylen | Kruhový 90 | 2010 | V provozu | Rozvodná vodovodní síť | Kaplice - vodovodní síť (včetně části obce Blansko, Mostky, Pořešín, Pořešínec, Žďár) | Blansko u Kaplice | 0.25
hlavní řad | Rozvodný řad | Pitná voda | Lineární polyetylen | Kruhový 110 | 2010 | V provozu | Rozvodná vodovodní síť | Kaplice - vodovodní síť (včetně části obce Blansko, Mostky, Pořešín, Pořešínec, Žďár) | Blansko u Kaplice | 49.69
úsek řadu | Rozvodný řad | Pitná voda | Lineární polyetylen | Kruhový 110 | 2010 | V provozu | Rozvodná vodovodní síť | Kaplice - vodovodní síť (včetně části obce Blansko, Mostky, Pořešín, Pořešínec, Žďár) | Blansko u Kaplice | 0.18
úsek řadu | Rozvodný řad | Pitná voda | Lineární polyetylen | Kruhový 110 | 2010 | V provozu | Rozvodná vodovodní síť | Kaplice - vodovodní síť (včetně části obce Blansko, Mostky, Pořešín, Pořešínec, Žďár) | Blansko u Kaplice | 0.76
hlavní řad | Rozvodný řad | Pitná voda | Lineární polyetylen | Kruhový 90 | 2010 | V provozu | Rozvodná vodovodní síť | Kaplice - vodovodní síť (včetně části obce Blansko, Mostky, Pořešín, Pořešínec, Žďár) | Blansko u Kaplice | 69.91
úsek řadu | Rozvodný řad | Pitná voda | Lineární polyetylen | Kruhový 90 | 2010 | V provozu | Rozvodná vodovodní síť | Kaplice - vodovodní síť (včetně části obce Blansko, Mostky, Pořešín, Pořešínec, Žďár) | Blansko u Kaplice | 0.28
úsek řadu | Rozvodný řad | Pitná voda |  |  |  | V provozu | Rozvodná vodovodní síť | Kaplice - vodovodní síť (včetně části obce Blansko, Mostky, Pořešín, Pořešínec, Žďár) | Kaplice | 0.42
hlavní řad | Rozvodný řad | Pitná voda | Litina | Kruhový 200 | 1973 | V provozu | Rozvodná vodovodní síť | Kaplice - vodovodní síť (včetně části obce Blansko, Mostky, Pořešín, Pořešínec, Žďár) | Kaplice | 39.32
hlavní řad | Rozvodný řad | Pitná voda | PolyEtylen | Kruhový 110 | 2009 | V provozu | Rozvodná vodovodní síť | Kaplice - vodovodní síť (včetně části obce Blansko, Mostky, Pořešín, Pořešínec, Žďár) | Blansko u Kaplice | 25.63
hlavní řad | Rozvodný řad | Pitná voda | PolyEtylen | Kruhový 110 | 2009 | V provozu | Rozvodná vodovodní síť | Kaplice - vodovodní síť (včetně části obce Blansko, Mostky, Pořešín, Pořešínec, Žďár) | Blansko u Kaplice | 3.55
hlavní řad | Rozvodný řad | Pitná voda | Litina | Kruhový 125 | 1970 | V provozu | Rozvodná vodovodní síť | Kaplice - vodovodní síť (včetně části obce Blansko, Mostky, Pořešín, Pořešínec, Žďár) | Kaplice | 11.92
hlavní řad | Rozvodný řad | Pitná voda | Litina | Kruhový 100 | 1966 | V provozu | Rozvodná vodovodní síť | Kaplice - vodovodní síť (včetně části obce Blansko, Mostky, Pořešín, Pořešínec, Žďár) | Kaplice | 0.47
hlavní řad | Rozvodný řad | Pitná voda | Litina | Kruhový 150 | 1970 | V provozu | Rozvodná vodovodní síť | Kaplice - vodovodní síť (včetně části obce Blansko, Mostky, Pořešín, Pořešínec, Žďár) | Kaplice | 7.8
hlavní řad | Rozvodný řad | Pitná voda | Litina | Kruhový 150 |  | V provozu | Rozvodná vodovodní síť | Kaplice - vodovodní síť (včetně části obce Blansko, Mostky, Pořešín, Pořešínec, Žďár) | Kaplice | 25.23
hlavní řad | Rozvodný řad | Pitná voda | Litina | Kruhový 100 | 1966 | V provozu | Rozvodná vodovodní síť | Kaplice - vodovodní síť (včetně části obce Blansko, Mostky, Pořešín, Pořešínec, Žďár) | Kaplice | 32.44
hlavní řad | Rozvodný řad | Pitná voda | Litina | Kruhový 80 | 1966 | V provozu | Rozvodná vodovodní síť | Kaplice - vodovodní síť (včetně části obce Blansko, Mostky, Pořešín, Pořešínec, Žďár) | Kaplice | 68.71
hlavní řad | Rozvodný řad | Pitná voda | Litina | Kruhový 100 | 1966 | V provozu | Rozvodná vodovodní síť | Kaplice - vodovodní síť (včetně části obce Blansko, Mostky, Pořešín, Pořešínec, Žďár) | Kaplice | 35.14
hlavní řad | Rozvodný řad | Pitná voda | Litina | Kruhový 100 | 1966 | V provozu | Rozvodná vodovodní síť | Kaplice - vodovodní síť (včetně části obce Blansko, Mostky, Pořešín, Pořešínec, Žďár) | Kaplice | 32.1
hlavní řad | Rozvodný řad | Pitná voda | Litina | Kruhový 150 | 1976 | V provozu | Rozvodná vodovodní síť | Kaplice - vodovodní síť (včetně části obce Blansko, Mostky, Pořešín, Pořešínec, Žďár) | Kaplice | 48.35
hlavní řad | Rozvodný řad | Pitná voda | Litina | Kruhový 150 | 1976 | V provozu | Rozvodná vodovodní síť | Kaplice - vodovodní síť (včetně části obce Blansko, Mostky, Pořešín, Pořešínec, Žďár) | Kaplice | 3.42
hlavní řad | Rozvodný řad | Pitná voda | Litina | Kruhový 150 | 2005 | V provozu | Rozvodná vodovodní síť | Kaplice - vodovodní síť (včetně části obce Blansko, Mostky, Pořešín, Pořešínec, Žďár) | Kaplice | 144.02
hlavní řad | Rozvodný řad | Pitná voda | Litina | Kruhový 150 | 2005 | V provozu | Rozvodná vodovodní síť | Kaplice - vodovodní síť (včetně části obce Blansko, Mostky, Pořešín, Pořešínec, Žďár) | Kaplice | 15.61
hlavní řad | Rozvodný řad | Pitná voda |  |  |  | V provozu | Rozvodná vodovodní síť | Kaplice - vodovodní síť (včetně části obce Blansko, Mostky, Pořešín, Pořešínec, Žďár) | Kaplice | 29.98
hlavní řad | Rozvodný řad | Pitná voda | PolyEtylen | Kruhový 63 |  | V provozu | Rozvodná vodovodní síť | Kaplice - vodovodní síť (včetně části obce Blansko, Mostky, Pořešín, Pořešínec, Žďár) | Kaplice | 40.59
hlavní řad | Rozvodný řad | Pitná voda | PolyEtylen | Kruhový 63 |  | V provozu | Rozvodná vodovodní síť | Kaplice - vodovodní síť (včetně části obce Blansko, Mostky, Pořešín, Pořešínec, Žďár) | Kaplice | 24.04
úsek řadu | Rozvodný řad | Pitná voda |  |  | 2005 | V provozu | Rozvodná vodovodní síť | Kaplice - vodovodní síť (včetně části obce Blansko, Mostky, Pořešín, Pořešínec, Žďár) | Kaplice | 0.32
úsek řadu | Rozvodný řad | Pitná voda |  |  | 2005 | V provozu | Rozvodná vodovodní síť | Kaplice - vodovodní síť (včetně části obce Blansko, Mostky, Pořešín, Pořešínec, Žďár) | Kaplice | 0.31
hlavní řad | Rozvodný řad | Pitná voda | Lineární polyetylen | Kruhový 110 | 2015 | V provozu | Rozvodná vodovodní síť | Kaplice - vodovodní síť (včetně části obce Blansko, Mostky, Pořešín, Pořešínec, Žďár) | Kaplice | 14.24
úsek řadu | Rozvodný řad | Pitná voda | Litina | Kruhový 100 | 2015 | V provozu | Rozvodná vodovodní síť | Kaplice - vodovodní síť (včetně části obce Blansko, Mostky, Pořešín, Pořešínec, Žďár) | Kaplice | 0.25
hlavní řad | Rozvodný řad | Pitná voda | Lineární polyetylen | Kruhový 110 | 2015 | V provozu | Rozvodná vodovodní síť | Kaplice - vodovodní síť (včetně části obce Blansko, Mostky, Pořešín, Pořešínec, Žďár) | Kaplice | 145.93
úsek řadu | Rozvodný řad | Pitná voda |  |  |  | V provozu | Rozvodná vodovodní síť | Kaplice - vodovodní síť Rozpoutí | Pořešín | 0.71
úsek řadu | Rozvodný řad | Pitná voda |  |  |  | V provozu | Rozvodná vodovodní síť | Kaplice - vodovodní síť (včetně části obce Blansko, Mostky, Pořešín, Pořešínec, Žďár) | Kaplice | 0.88
jímací zářez | Přiváděcí místní řad | Surová voda |  |  |  | V provozu | Přívodní řad | Kaplice - vrty Blansko | Blansko u Kaplice | 8.82
úsek řadu | Rozvodný řad | Pitná voda |  |  |  | V provozu | Rozvodná vodovodní síť | Kaplice - vodovodní síť (včetně části obce Blansko, Mostky, Pořešín, Pořešínec, Žďár) | Kaplice | 0.19
úsek řadu | Rozvodný řad | Pitná voda | Litina Tvárná | Kruhový 80 | 2013 | V provozu | Rozvodná vodovodní síť | Kaplice - vodovodní síť (včetně části obce Blansko, Mostky, Pořešín, Pořešínec, Žďár) | Kaplice | 0.43
úsek řadu | Rozvodný řad | Pitná voda | Litina Tvárná | Kruhový 80 | 2013 | V provozu | Rozvodná vodovodní síť | Kaplice - vodovodní síť (včetně části obce Blansko, Mostky, Pořešín, Pořešínec, Žďár) | Kaplice | 0.24
hlavní řad | Rozvodný řad | Pitná voda | Litina Tvárná | Kruhový 250 | 2013 | V provozu | Rozvodná vodovodní síť | Kaplice - vodovodní síť (včetně části obce Blansko, Mostky, Pořešín, Pořešínec, Žďár) | Kaplice | 14.46
hlavní řad | Rozvodný řad | Pitná voda | Litina | Kruhový 250 |  | V provozu | Rozvodná vodovodní síť | Kaplice - vodovodní síť (včetně části obce Blansko, Mostky, Pořešín, Pořešínec, Žďár) | Kaplice | 73.35
hlavní řad | Rozvodný řad | Pitná voda | Litina | Kruhový 80 |  | V provozu | Rozvodná vodovodní síť | Kaplice - vodovodní síť (včetně části obce Blansko, Mostky, Pořešín, Pořešínec, Žďár) | Kaplice | 29.25
hlavní řad | Rozvodný řad | Pitná voda | Litina Tvárná | Kruhový 100 | 2013 | V provozu | Rozvodná vodovodní síť | Kaplice - vodovodní síť (včetně části obce Blansko, Mostky, Pořešín, Pořešínec, Žďár) | Kaplice | 21.5
hlavní řad | Rozvodný řad | Pitná voda | Litina Tvárná | Kruhový 100 | 2013 | V provozu | Rozvodná vodovodní síť | Kaplice - vodovodní síť (včetně části obce Blansko, Mostky, Pořešín, Pořešínec, Žďár) | Kaplice | 14.17
hlavní řad | Rozvodný řad | Pitná voda | Litina Tvárná | Kruhový 80 | 2013 | V provozu | Rozvodná vodovodní síť | Kaplice - vodovodní síť (včetně části obce Blansko, Mostky, Pořešín, Pořešínec, Žďár) | Kaplice | 18.46
úsek řadu | Rozvodný řad | Pitná voda | Litina Tvárná | Kruhový 80 | 2013 | V provozu | Rozvodná vodovodní síť | Kaplice - vodovodní síť (včetně části obce Blansko, Mostky, Pořešín, Pořešínec, Žďár) | Kaplice | 0.51
úsek řadu | Rozvodný řad | Pitná voda | Litina | Kruhový 100 | 1972 | V provozu | Rozvodná vodovodní síť | Kaplice - vodovodní síť (včetně části obce Blansko, Mostky, Pořešín, Pořešínec, Žďár) | Mostky | 0.25
úsek řadu | Rozvodný řad | Pitná voda |  |  | 1972 | V provozu | Rozvodná vodovodní síť | Kaplice - vodovodní síť (včetně části obce Blansko, Mostky, Pořešín, Pořešínec, Žďár) | Mostky | 0.25
hlavní řad | Rozvodný řad | Pitná voda |  |  |  | V provozu | Rozvodná vodovodní síť | Kaplice - vodovodní síť (včetně části obce Blansko, Mostky, Pořešín, Pořešínec, Žďár) | Mostky | 1.85
hlavní řad | Přiváděcí místní řad | Pitná voda |  |  |  | V provozu | Přívodní řad | Kaplice - vodovodní síť (včetně části obce Blansko, Mostky, Pořešín, Pořešínec, Žďár) | Pořešín | 0.3
hlavní řad | Rozvodný řad | Pitná voda | PolyEtylen | Kruhový 110 | 2012 | V provozu | Rozvodná vodovodní síť | Kaplice - vodovodní síť (včetně části obce Blansko, Mostky, Pořešín, Pořešínec, Žďár) | Kaplice | 7.85
úsek řadu | Rozvodný řad | Pitná voda | Litina Tvárná | Kruhový 80 | 2012 | V provozu | Rozvodná vodovodní síť | Kaplice - vodovodní síť (včetně části obce Blansko, Mostky, Pořešín, Pořešínec, Žďár) | Kaplice | 0.58
hlavní řad | Rozvodný řad | Pitná voda | PolyEtylen | Kruhový 110 | 2012 | V provozu | Rozvodná vodovodní síť | Kaplice - vodovodní síť (včetně části obce Blansko, Mostky, Pořešín, Pořešínec, Žďár) | Kaplice | 40.59
úsek řadu | Rozvodný řad | Pitná voda | Litina Tvárná | Kruhový 80 | 2012 | V provozu | Rozvodná vodovodní síť | Kaplice - vodovodní síť (včetně části obce Blansko, Mostky, Pořešín, Pořešínec, Žďár) | Kaplice | 0.64
hlavní řad | Rozvodný řad | Pitná voda | PolyEtylen | Kruhový 110 | 2012 | V provozu | Rozvodná vodovodní síť | Kaplice - vodovodní síť (včetně části obce Blansko, Mostky, Pořešín, Pořešínec, Žďár) | Kaplice | 164.2
hlavní řad | Rozvodný řad | Pitná voda | PolyEtylen | Kruhový 110 | 2012 | V provozu | Rozvodná vodovodní síť | Kaplice - vodovodní síť (včetně části obce Blansko, Mostky, Pořešín, Pořešínec, Žďár) | Kaplice | 2.31
hlavní řad | Rozvodný řad | Pitná voda | PolyEtylen | Kruhový 110 | 2012 | V provozu | Rozvodná vodovodní síť | Kaplice - vodovodní síť (včetně části obce Blansko, Mostky, Pořešín, Pořešínec, Žďár) | Kaplice | 0.71
hlavní řad | Rozvodný řad | Pitná voda | PolyEtylen | Kruhový 110 | 2012 | V provozu | Rozvodná vodovodní síť | Kaplice - vodovodní síť (včetně části obce Blansko, Mostky, Pořešín, Pořešínec, Žďár) | Kaplice | 0.35
hlavní řad | Rozvodný řad | Pitná voda | Lineární polyetylen | Kruhový 110 | 2013 | V provozu | Kanalizační síť | Kaplice - vodovodní síť (včetně části obce Blansko, Mostky, Pořešín, Pořešínec, Žďár) | Kaplice | 5.85
úsek řadu | Rozvodný řad | Pitná voda | Litina | Kruhový 150 | 1970 | V provozu | Kanalizační síť | Kaplice - vodovodní síť (včetně části obce Blansko, Mostky, Pořešín, Pořešínec, Žďár) | Kaplice | 0.35
úsek řadu | Rozvodný řad | Pitná voda | Litina | Kruhový 150 | 1970 | V provozu | Kanalizační síť | Kaplice - vodovodní síť (včetně části obce Blansko, Mostky, Pořešín, Pořešínec, Žďár) | Kaplice | 0.88
úsek řadu | Rozvodný řad | Pitná voda | Litina | Kruhový 150 | 1970 | V provozu | Kanalizační síť | Kaplice - vodovodní síť (včetně části obce Blansko, Mostky, Pořešín, Pořešínec, Žďár) | Kaplice | 0.36
hlavní řad | Rozvodný řad | Pitná voda | Lineární polyetylen | Kruhový 110 | 2013 | V provozu | Kanalizační síť | Kaplice - vodovodní síť (včetně části obce Blansko, Mostky, Pořešín, Pořešínec, Žďár) | Kaplice | 50.01
hlavní řad | Rozvodný řad | Pitná voda | Lineární polyetylen | Kruhový 110 | 2013 | V provozu | Kanalizační síť | Kaplice - vodovodní síť (včetně části obce Blansko, Mostky, Pořešín, Pořešínec, Žďár) | Kaplice | 1
hlavní řad | Rozvodný řad | Pitná voda | Lineární polyetylen | Kruhový 110 | 2013 | V provozu | Kanalizační síť | Kaplice - vodovodní síť (včetně části obce Blansko, Mostky, Pořešín, Pořešínec, Žďár) | Kaplice | 50.33
hlavní řad | Rozvodný řad | Pitná voda | Litina | Kruhový 80 |  | V provozu | Rozvodná vodovodní síť | Kaplice - vodovodní síť (včetně části obce Blansko, Mostky, Pořešín, Pořešínec, Žďár) | Blansko u Kaplice | 1.54
hlavní řad | Rozvodný řad | Pitná voda | Litina | Kruhový 80 | 1990 | V provozu | Rozvodná vodovodní síť | Kaplice - vodovodní síť (včetně části obce Blansko, Mostky, Pořešín, Pořešínec, Žďár) | Blansko u Kaplice | 0.49
hlavní řad | Rozvodný řad | Pitná voda | Litina | Kruhový 80 |  | V provozu | Rozvodná vodovodní síť | Kaplice - vodovodní síť (včetně části obce Blansko, Mostky, Pořešín, Pořešínec, Žďár) | Kaplice | 81.91
hlavní řad | Rozvodný řad | Pitná voda | PolyEtylen | Kruhový 110 |  | V provozu | Rozvodná vodovodní síť | Kaplice - vodovodní síť (včetně části obce Blansko, Mostky, Pořešín, Pořešínec, Žďár) | Kaplice | 44.54
hlavní řad | Přiváděcí místní řad | Pitná voda | Litina | Kruhový 100 | 1972 | V provozu | Přívodní řad | Kaplice - vodovodní síť (včetně části obce Blansko, Mostky, Pořešín, Pořešínec, Žďár) | Kaplice | 19.42
hlavní řad | Přiváděcí místní řad | Pitná voda | Litina | Kruhový 100 | 1972 | V provozu | Přívodní řad | Kaplice - vodovodní síť (včetně části obce Blansko, Mostky, Pořešín, Pořešínec, Žďár) | Kaplice | 155.38
hlavní řad | Shybka | Pitná voda | Litina | Kruhový 80 |  | V provozu | Rozvodná vodovodní síť | Kaplice - vodovodní síť (včetně části obce Blansko, Mostky, Pořešín, Pořešínec, Žďár) | Kaplice | 8.75
hlavní řad | Rozvodný řad | Pitná voda | Litina | Kruhový 80 |  | V provozu | Rozvodná vodovodní síť | Kaplice - vodovodní síť (včetně části obce Blansko, Mostky, Pořešín, Pořešínec, Žďár) | Kaplice | 126.49
úsek řadu | Přiváděcí místní řad | Pitná voda | Litina Tvárná | Kruhový 250 | 1970 | V provozu | Přívodní řad | Kaplice - vodovodní síť (včetně části obce Blansko, Mostky, Pořešín, Pořešínec, Žďár) | Pořešín | 0.5
hlavní řad | Přiváděcí místní řad | Pitná voda | Litina Tvárná | Kruhový 250 | 1963 | V provozu | Přívodní řad | Kaplice - vodovodní síť (včetně části obce Blansko, Mostky, Pořešín, Pořešínec, Žďár) | Pořešín | 176.2
úsek řadu | Přiváděcí místní řad | Pitná voda | Litina Tvárná | Kruhový 250 | 1963 | V provozu | Přívodní řad | Kaplice - vodovodní síť (včetně části obce Blansko, Mostky, Pořešín, Pořešínec, Žďár) | Pořešín | 0.3
úsek řadu | Přiváděcí místní řad | Pitná voda | PolyVinylChlorid | Kruhový 110 |  | V provozu | Přívodní řad | Kaplice - vodovodní síť (včetně části obce Blansko, Mostky, Pořešín, Pořešínec, Žďár) | Pořešín | 0.3
hlavní řad | Přiváděcí místní řad | Pitná voda | PolyVinylChlorid | Kruhový 110 |  | V provozu | Přívodní řad | Kaplice - vodovodní síť (včetně části obce Blansko, Mostky, Pořešín, Pořešínec, Žďár) | Pořešín | 420.09
hlavní řad | Přiváděcí místní řad | Pitná voda | PolyVinylChlorid | Kruhový 110 |  | V provozu | Přívodní řad | Kaplice - vodovodní síť (včetně části obce Blansko, Mostky, Pořešín, Pořešínec, Žďár) | Pořešín | 176.61
hlavní řad | Zásobní řad | Pitná voda | Litina | Kruhový 150 |  | V provozu | Přívodní řad | Kaplice - vodovodní síť (včetně části obce Blansko, Mostky, Pořešín, Pořešínec, Žďár) | Kaplice | 0.3
hlavní řad | Zásobní řad | Pitná voda | Litina | Kruhový 150 | 1972 | V provozu | Přívodní řad | Kaplice - vodovodní síť (včetně části obce Blansko, Mostky, Pořešín, Pořešínec, Žďár) | Kaplice | 46.75
úsek řadu | Rozvodný řad | Pitná voda | Litina Tvárná | Kruhový 250 |  | V provozu | Rozvodná vodovodní síť | Kaplice - vodovodní síť (včetně části obce Blansko, Mostky, Pořešín, Pořešínec, Žďár) | Kaplice | 3.84
úsek řadu | Rozvodný řad | Pitná voda | Litina Tvárná | Kruhový 250 |  | V provozu | Rozvodná vodovodní síť | Kaplice - vodovodní síť (včetně části obce Blansko, Mostky, Pořešín, Pořešínec, Žďár) | Kaplice | 0.3
úsek řadu | Rozvodný řad | Pitná voda | Litina Tvárná | Kruhový 250 |  | V provozu | Rozvodná vodovodní síť | Kaplice - vodovodní síť (včetně části obce Blansko, Mostky, Pořešín, Pořešínec, Žďár) | Kaplice | 4.65
úsek řadu | Rozvodný řad | Pitná voda | Litina | Kruhový 100 | 2015 | V provozu | Rozvodná vodovodní síť | Kaplice - vodovodní síť (včetně části obce Blansko, Mostky, Pořešín, Pořešínec, Žďár) | Kaplice | 0.25
úsek řadu | Rozvodný řad | Pitná voda | Lineární polyetylen | Kruhový 110 | 2015 | V provozu | Rozvodná vodovodní síť | Kaplice - vodovodní síť (včetně části obce Blansko, Mostky, Pořešín, Pořešínec, Žďár) | Kaplice | 0.36
hlavní řad | Rozvodný řad | Pitná voda | Lineární polyetylen | Kruhový 110 | 2015 | V provozu | Rozvodná vodovodní síť | Kaplice - vodovodní síť (včetně části obce Blansko, Mostky, Pořešín, Pořešínec, Žďár) | Kaplice | 66.45
úsek řadu | Rozvodný řad | Pitná voda | Litina | Kruhový 100 | 2015 | V provozu | Rozvodná vodovodní síť | Kaplice - vodovodní síť (včetně části obce Blansko, Mostky, Pořešín, Pořešínec, Žďár) | Kaplice | 0.36
úsek řadu | Rozvodný řad | Pitná voda | Litina | Kruhový 100 | 2015 | V provozu | Rozvodná vodovodní síť | Kaplice - vodovodní síť (včetně části obce Blansko, Mostky, Pořešín, Pořešínec, Žďár) | Kaplice | 0.19
hlavní řad | Rozvodný řad | Pitná voda | Lineární polyetylen | Kruhový 110 | 2015 | V provozu | Rozvodná vodovodní síť | Kaplice - vodovodní síť (včetně části obce Blansko, Mostky, Pořešín, Pořešínec, Žďár) | Kaplice | 0.45
hlavní řad | Rozvodný řad | Pitná voda | Lineární polyetylen | Kruhový 110 | 2015 | V provozu | Rozvodná vodovodní síť | Kaplice - vodovodní síť (včetně části obce Blansko, Mostky, Pořešín, Pořešínec, Žďár) | Kaplice | 7.8
úsek řadu | Rozvodný řad | Pitná voda | Litina | Kruhový 80 | 2015 | V provozu | Rozvodná vodovodní síť | Kaplice - vodovodní síť (včetně části obce Blansko, Mostky, Pořešín, Pořešínec, Žďár) | Kaplice | 0.31
úsek řadu | Rozvodný řad | Pitná voda | Lineární polyetylen | Kruhový 110 | 2015 | V provozu | Rozvodná vodovodní síť | Kaplice - vodovodní síť (včetně části obce Blansko, Mostky, Pořešín, Pořešínec, Žďár) | Kaplice | 0.35
hlavní řad | Rozvodný řad | Pitná voda | Lineární polyetylen | Kruhový 110 | 2015 | V provozu | Rozvodná vodovodní síť | Kaplice - vodovodní síť (včetně části obce Blansko, Mostky, Pořešín, Pořešínec, Žďár) | Kaplice | 20.61
hlavní řad | Rozvodný řad | Pitná voda | PolyVinylChlorid | Kruhový 110 | 1986 | V provozu | Rozvodná vodovodní síť | Kaplice - vodovodní síť Rozpoutí | Pořešín | 39.39
hlavní řad | Rozvodný řad | Pitná voda | Lineární polyetylen | Kruhový 160 | 2002 | V provozu | Rozvodná vodovodní síť | Kaplice - vodovodní síť (včetně části obce Blansko, Mostky, Pořešín, Pořešínec, Žďár) | Kaplice | 0.37
hlavní řad |  | Pitná voda | PolyEtylen | Kruhový 90 | 2014 | V provozu |  | Kaplice - vodovodní síť (včetně části obce Blansko, Mostky, Pořešín, Pořešínec, Žďár) | Kaplice | 0.1
hlavní řad |  | Pitná voda | PolyEtylen | Kruhový 90 | 2014 | V provozu |  | Kaplice - vodovodní síť (včetně části obce Blansko, Mostky, Pořešín, Pořešínec, Žďár) | Kaplice | 0.25
hlavní řad |  | Pitná voda | PolyEtylen | Kruhový 90 | 2014 | V provozu |  | Kaplice - vodovodní síť (včetně části obce Blansko, Mostky, Pořešín, Pořešínec, Žďár) | Kaplice | 19.59
hlavní řad |  | Pitná voda | PolyEtylen | Kruhový 90 | 2014 | V provozu |  | Kaplice - vodovodní síť (včetně části obce Blansko, Mostky, Pořešín, Pořešínec, Žďár) | Kaplice | 0.46
úsek řadu | Rozvodný řad | Pitná voda | Litina Tvárná | Kruhový 100 | 2015 | V provozu | Rozvodná vodovodní síť | Kaplice - vodovodní síť (včetně části obce Blansko, Mostky, Pořešín, Pořešínec, Žďár) | Kaplice | 0.3
úsek řadu | Rozvodný řad | Pitná voda | Litina Tvárná | Kruhový 80 | 2015 | V provozu | Rozvodná vodovodní síť | Kaplice - vodovodní síť (včetně části obce Blansko, Mostky, Pořešín, Pořešínec, Žďár) | Kaplice | 0.25
úsek řadu | Rozvodný řad | Pitná voda | Litina Tvárná | Kruhový 80 | 2015 | V provozu | Rozvodná vodovodní síť | Kaplice - vodovodní síť (včetně části obce Blansko, Mostky, Pořešín, Pořešínec, Žďár) | Kaplice | 0.24
hlavní řad | Rozvodný řad | Pitná voda | Lineární polyetylen | Kruhový 90 | 2015 | V provozu | Rozvodná vodovodní síť | Kaplice - vodovodní síť (včetně části obce Blansko, Mostky, Pořešín, Pořešínec, Žďár) | Kaplice | 14.34
hlavní řad | Rozvodný řad | Pitná voda | Lineární polyetylen | Kruhový 90 | 2015 | V provozu | Rozvodná vodovodní síť | Kaplice - vodovodní síť (včetně části obce Blansko, Mostky, Pořešín, Pořešínec, Žďár) | Kaplice | 24
hlavní řad | Rozvodný řad | Pitná voda | Lineární polyetylen | Kruhový 90 | 2015 | V provozu | Rozvodná vodovodní síť | Kaplice - vodovodní síť (včetně části obce Blansko, Mostky, Pořešín, Pořešínec, Žďár) | Kaplice | 62.14
hlavní řad | Rozvodný řad | Pitná voda | Lineární polyetylen | Kruhový 160 | 2002 | V provozu | Rozvodná vodovodní síť | Kaplice - vodovodní síť (včetně části obce Blansko, Mostky, Pořešín, Pořešínec, Žďár) | Kaplice | 11.61
hlavní řad | Rozvodný řad | Pitná voda | Litina | Kruhový 100 |  | Zrušené | Rozvodná vodovodní síť | Bez IČME | Kaplice | 7.95
hlavní řad |  | Pitná voda | PolyEtylen | Kruhový 90 | 2014 | V provozu |  | Kaplice - vodovodní síť (včetně části obce Blansko, Mostky, Pořešín, Pořešínec, Žďár) | Kaplice | 0.26
hlavní řad | Rozvodný řad | Pitná voda | PolyEtylen | Kruhový 63 | 2014 | V provozu | Rozvodná vodovodní síť | Kaplice - vodovodní síť (včetně části obce Blansko, Mostky, Pořešín, Pořešínec, Žďár) | Kaplice | 165.39
hlavní řad | Rozvodný řad | Pitná voda | Lineární polyetylen | Kruhový 90 | 2002 | V provozu | Rozvodná vodovodní síť | Kaplice - vodovodní síť (včetně části obce Blansko, Mostky, Pořešín, Pořešínec, Žďár) | Kaplice | 26.71
hlavní řad |  | Pitná voda | PolyEtylen | Kruhový 90 | 2014 | V provozu |  | Kaplice - vodovodní síť (včetně části obce Blansko, Mostky, Pořešín, Pořešínec, Žďár) | Kaplice | 0.32
hlavní řad |  | Pitná voda | PolyEtylen | Kruhový 110 | 2014 | V provozu |  | Kaplice - vodovodní síť (včetně části obce Blansko, Mostky, Pořešín, Pořešínec, Žďár) | Kaplice | 0.38
hlavní řad | Rozvodný řad | Pitná voda | Litina | Kruhový 100 | 1970 | V provozu | Rozvodná vodovodní síť | Kaplice - vodovodní síť (včetně části obce Blansko, Mostky, Pořešín, Pořešínec, Žďár) | Kaplice | 0.36
hlavní řad |  | Pitná voda | PolyEtylen | Kruhový 90 | 2014 | V provozu |  | Kaplice - vodovodní síť (včetně části obce Blansko, Mostky, Pořešín, Pořešínec, Žďár) | Kaplice | 21.94
hlavní řad |  | Pitná voda | PolyEtylen | Kruhový 110 |  | V provozu |  | Kaplice - vodovodní síť (včetně části obce Blansko, Mostky, Pořešín, Pořešínec, Žďár) | Kaplice | 0.16
hlavní řad |  | Pitná voda | PolyEtylen | Kruhový 90 | 2014 | V provozu |  | Kaplice - vodovodní síť (včetně části obce Blansko, Mostky, Pořešín, Pořešínec, Žďár) | Kaplice | 0.44
hlavní řad |  | Pitná voda | PolyEtylen | Kruhový 90 | 2014 | V provozu |  | Kaplice - vodovodní síť (včetně části obce Blansko, Mostky, Pořešín, Pořešínec, Žďár) | Kaplice | 0.72
hlavní řad |  | Pitná voda | PolyEtylen | Kruhový 110 | 2014 | V provozu |  | Kaplice - vodovodní síť (včetně části obce Blansko, Mostky, Pořešín, Pořešínec, Žďár) | Kaplice | 62
hlavní řad |  | Pitná voda | PolyEtylen | Kruhový 110 | 2014 | V provozu |  | Kaplice - vodovodní síť (včetně části obce Blansko, Mostky, Pořešín, Pořešínec, Žďár) | Kaplice | 50.64
výpusť | Přiváděcí místní řad | Pitná voda |  |  | 2003 | V provozu | Přívodní řad | Kaplice - vodovodní síť (včetně části obce Blansko, Mostky, Pořešín, Pořešínec, Žďár) | Mostky | 6.04
hlavní řad | Rozvodný řad | Průmyslová voda |  |  | 2005 | V provozu | Rozvodná vodovodní síť | Kaplice - vodovodní síť (včetně části obce Blansko, Mostky, Pořešín, Pořešínec, Žďár) | Blansko u Kaplice | 1.45
hlavní řad | Rozvodný řad | Průmyslová voda | PolyEtylen | Kruhový 90 | 2005 | V provozu | Rozvodná vodovodní síť | Kaplice - vodovodní síť (včetně části obce Blansko, Mostky, Pořešín, Pořešínec, Žďár) | Blansko u Kaplice | 10.28
hlavní řad | Rozvodný řad | Pitná voda | Litina Tvárná | Kruhový 150 | 2005 | V provozu | Rozvodná vodovodní síť | Kaplice - vodovodní síť (včetně části obce Blansko, Mostky, Pořešín, Pořešínec, Žďár) | Kaplice | 49.3
hlavní řad | Rozvodný řad | Pitná voda | Lineární polyetylen | Kruhový 125 | 2006 | V provozu | Rozvodná vodovodní síť | Kaplice - vodovodní síť (včetně části obce Blansko, Mostky, Pořešín, Pořešínec, Žďár) | Blansko u Kaplice | 0.49
hlavní řad | Rozvodný řad | Pitná voda | PolyEtylen | Kruhový 90 | 2006 | V provozu | Rozvodná vodovodní síť | Kaplice - vodovodní síť (včetně části obce Blansko, Mostky, Pořešín, Pořešínec, Žďár) | Blansko u Kaplice | 92.13
hlavní řad | Rozvodný řad | Pitná voda | Lineární polyetylen | Kruhový 63 | 2006 | V provozu | Rozvodná vodovodní síť | Kaplice - vodovodní síť (včetně části obce Blansko, Mostky, Pořešín, Pořešínec, Žďár) | Blansko u Kaplice | 60.75
hlavní řad | Rozvodný řad | Pitná voda | Lineární polyetylen | Kruhový 90 | 2006 | V provozu | Rozvodná vodovodní síť | Kaplice - vodovodní síť (včetně části obce Blansko, Mostky, Pořešín, Pořešínec, Žďár) | Blansko u Kaplice | 123
hlavní řad | Rozvodný řad | Pitná voda | PolyEtylen | Kruhový 90 | 2006 | V provozu | Rozvodná vodovodní síť | Kaplice - vodovodní síť (včetně části obce Blansko, Mostky, Pořešín, Pořešínec, Žďár) | Blansko u Kaplice | 6.53
hlavní řad | Rozvodný řad | Pitná voda | PolyVinylChlorid | Kruhový 125 | 2006 | V provozu | Rozvodná vodovodní síť | Kaplice - vodovodní síť (včetně části obce Blansko, Mostky, Pořešín, Pořešínec, Žďár) | Blansko u Kaplice | 5.43
hlavní řad | Rozvodný řad | Pitná voda | Lineární polyetylen | Kruhový 63 | 2006 | V provozu | Rozvodná vodovodní síť | Kaplice - vodovodní síť (včetně části obce Blansko, Mostky, Pořešín, Pořešínec, Žďár) | Blansko u Kaplice | 28.95
hlavní řad | Rozvodný řad | Pitná voda | Litina Tvárná | Kruhový 150 | 2005 | V provozu | Rozvodná vodovodní síť | Kaplice - vodovodní síť (včetně části obce Blansko, Mostky, Pořešín, Pořešínec, Žďár) | Kaplice | 17.42
hlavní řad | Rozvodný řad | Pitná voda | PolyEtylen | Kruhový 90 | 2003 | V provozu | Rozvodná vodovodní síť | Kaplice - vodovodní síť (včetně části obce Blansko, Mostky, Pořešín, Pořešínec, Žďár) | Kaplice | 175.69
hlavní řad | Rozvodný řad | Průmyslová voda | PolyEtylen | Kruhový 90 | 2005 | V provozu | Rozvodná vodovodní síť | Kaplice - vodovodní síť (včetně části obce Blansko, Mostky, Pořešín, Pořešínec, Žďár) | Blansko u Kaplice | 37.94
hlavní řad | Rozvodný řad | Pitná voda | PolyEtylen | Kruhový 90 | 2006 | V provozu | Rozvodná vodovodní síť | Kaplice - vodovodní síť (včetně části obce Blansko, Mostky, Pořešín, Pořešínec, Žďár) | Blansko u Kaplice | 328.09
hlavní řad | Rozvodný řad | Průmyslová voda | PolyEtylen | Kruhový 90 | 2005 | V provozu | Rozvodná vodovodní síť | Kaplice - vodovodní síť (včetně části obce Blansko, Mostky, Pořešín, Pořešínec, Žďár) | Blansko u Kaplice | 3.93
hlavní řad | Rozvodný řad | Průmyslová voda | PolyEtylen | Kruhový 90 | 2005 | V provozu | Rozvodná vodovodní síť | Kaplice - vodovodní síť (včetně části obce Blansko, Mostky, Pořešín, Pořešínec, Žďár) | Blansko u Kaplice | 11.48
hlavní řad | Rozvodný řad | Průmyslová voda |  |  | 2005 | V provozu | Rozvodná vodovodní síť | Kaplice - vodovodní síť (včetně části obce Blansko, Mostky, Pořešín, Pořešínec, Žďár) | Blansko u Kaplice | 1.45
hlavní řad | Rozvodný řad | Pitná voda | Litina Tvárná | Kruhový 150 | 2005 | V provozu | Rozvodná vodovodní síť | Kaplice - vodovodní síť (včetně části obce Blansko, Mostky, Pořešín, Pořešínec, Žďár) | Kaplice | 41.58
hlavní řad | Rozvodný řad | Pitná voda | Litina Tvárná | Kruhový 150 | 2005 | V provozu | Rozvodná vodovodní síť | Kaplice - vodovodní síť (včetně části obce Blansko, Mostky, Pořešín, Pořešínec, Žďár) | Kaplice | 28.42
hlavní řad | Rozvodný řad | Průmyslová voda | PolyEtylen | Kruhový 90 | 2005 | V provozu | Rozvodná vodovodní síť | Kaplice - vodovodní síť (včetně části obce Blansko, Mostky, Pořešín, Pořešínec, Žďár) | Blansko u Kaplice | 134.23
hlavní řad | Rozvodný řad | Pitná voda | PolyEtylen | Kruhový 90 | 2006 | V provozu | Rozvodná vodovodní síť | Kaplice - vodovodní síť (včetně části obce Blansko, Mostky, Pořešín, Pořešínec, Žďár) | Blansko u Kaplice | 46.8
hlavní řad | Rozvodný řad | Pitná voda | PolyEtylen | Kruhový 160 | 2005 | V provozu | Rozvodná vodovodní síť | Kaplice - vodovodní síť (včetně části obce Blansko, Mostky, Pořešín, Pořešínec, Žďár) | Kaplice | 3.77
hlavní řad | Rozvodný řad | Pitná voda | PolyEtylen | Kruhový 90 | 2006 | V provozu | Rozvodná vodovodní síť | Kaplice - vodovodní síť (včetně části obce Blansko, Mostky, Pořešín, Pořešínec, Žďár) | Blansko u Kaplice | 0.53
hlavní řad | Rozvodný řad | Pitná voda | PolyEtylen | Kruhový 90 | 2006 | V provozu | Rozvodná vodovodní síť | Kaplice - vodovodní síť (včetně části obce Blansko, Mostky, Pořešín, Pořešínec, Žďár) | Blansko u Kaplice | 175.91
hlavní řad | Rozvodný řad | Pitná voda | Lineární polyetylen | Kruhový 110 | 2006 | V provozu | Rozvodná vodovodní síť | Kaplice - vodovodní síť (včetně části obce Blansko, Mostky, Pořešín, Pořešínec, Žďár) | Blansko u Kaplice | 148.23
hlavní řad | Rozvodný řad | Pitná voda | PolyEtylen | Kruhový 63 | 2006 | V provozu | Rozvodná vodovodní síť | Kaplice - vodovodní síť (včetně části obce Blansko, Mostky, Pořešín, Pořešínec, Žďár) | Blansko u Kaplice | 229.3
hlavní řad | Rozvodný řad | Pitná voda | Lineární polyetylen | Kruhový 63 | 2006 | V provozu | Rozvodná vodovodní síť | Kaplice - vodovodní síť (včetně části obce Blansko, Mostky, Pořešín, Pořešínec, Žďár) | Blansko u Kaplice | 106.52
hlavní řad | Rozvodný řad | Pitná voda | Lineární polyetylen | Kruhový 63 | 2007 | V provozu | Rozvodná vodovodní síť | Kaplice - vodovodní síť Dobechov | Mostky | 6.86
hlavní řad | Rozvodný řad | Pitná voda | PolyEtylen | Kruhový 160 | 2007 | V provozu | Rozvodná vodovodní síť | Kaplice - vodovodní síť (včetně části obce Blansko, Mostky, Pořešín, Pořešínec, Žďár) | Kaplice | 91.76
hlavní řad | Rozvodný řad | Průmyslová voda | PolyEtylen | Kruhový 90 | 2005 | V provozu | Rozvodná vodovodní síť | Kaplice - vodovodní síť (včetně části obce Blansko, Mostky, Pořešín, Pořešínec, Žďár) | Blansko u Kaplice | 45.01
hlavní řad | Rozvodný řad | Pitná voda | PolyEtylen | Kruhový 160 | 2005 | V provozu | Rozvodná vodovodní síť | Kaplice - vodovodní síť (včetně části obce Blansko, Mostky, Pořešín, Pořešínec, Žďár) | Kaplice | 19.6
hlavní řad | Rozvodný řad | Pitná voda | PolyEtylen | Kruhový 63 | 2008 | V provozu | Rozvodná vodovodní síť | Kaplice - vodovodní síť (včetně části obce Blansko, Mostky, Pořešín, Pořešínec, Žďár) | Pořešín | 96.03
hlavní řad | Rozvodný řad | Pitná voda | PolyEtylen | Kruhový 63 | 2008 | V provozu | Rozvodná vodovodní síť | Kaplice - vodovodní síť (včetně části obce Blansko, Mostky, Pořešín, Pořešínec, Žďár) | Pořešín | 130.3
hlavní řad | Rozvodný řad | Pitná voda | PolyEtylen | Kruhový 90 | 2008 | V provozu | Rozvodná vodovodní síť | Kaplice - vodovodní síť (včetně části obce Blansko, Mostky, Pořešín, Pořešínec, Žďár) | Žďár u Kaplice | 182.73
hlavní řad | Rozvodný řad | Pitná voda | PolyEtylen | Kruhový 90 | 2006 | V provozu | Rozvodná vodovodní síť | Kaplice - vodovodní síť (včetně části obce Blansko, Mostky, Pořešín, Pořešínec, Žďár) | Blansko u Kaplice | 245.21
hlavní řad | Rozvodný řad | Pitná voda | PolyEtylen | Kruhový 90 | 2006 | V provozu | Rozvodná vodovodní síť | Kaplice - vodovodní síť (včetně části obce Blansko, Mostky, Pořešín, Pořešínec, Žďár) | Blansko u Kaplice | 156.48
hlavní řad | Rozvodný řad | Pitná voda | Lineární polyetylen | Kruhový 110 | 2006 | V provozu | Rozvodná vodovodní síť | Kaplice - vodovodní síť (včetně části obce Blansko, Mostky, Pořešín, Pořešínec, Žďár) | Blansko u Kaplice | 343.25
hlavní řad | Rozvodný řad | Pitná voda | Lineární polyetylen | Kruhový 63 | 2006 | V provozu | Rozvodná vodovodní síť | Kaplice - vodovodní síť (včetně části obce Blansko, Mostky, Pořešín, Pořešínec, Žďár) | Blansko u Kaplice | 100.64
hlavní řad | Rozvodný řad | Pitná voda | Lineární polyetylen | Kruhový 110 | 2008 | V provozu | Rozvodná vodovodní síť | Kaplice - vodovodní síť (včetně části obce Blansko, Mostky, Pořešín, Pořešínec, Žďár) | Kaplice | 36.94
úsek řadu | Rozvodný řad | Pitná voda | Litina | Kruhový 80 | 2008 | V provozu | Rozvodná vodovodní síť | Kaplice - vodovodní síť (včetně části obce Blansko, Mostky, Pořešín, Pořešínec, Žďár) | Kaplice | 0.27
úsek řadu | Rozvodný řad | Pitná voda | Litina | Kruhový 125 | 2008 | V provozu | Rozvodná vodovodní síť | Kaplice - vodovodní síť (včetně části obce Blansko, Mostky, Pořešín, Pořešínec, Žďár) | Kaplice | 0.18
hlavní řad | Rozvodný řad | Pitná voda | PolyEtylen | Kruhový 90 | 2008 | V provozu | Rozvodná vodovodní síť | Kaplice - vodovodní síť (včetně části obce Blansko, Mostky, Pořešín, Pořešínec, Žďár) | Žďár u Kaplice | 0.32
hlavní řad | Rozvodný řad | Pitná voda | PolyEtylen | Kruhový 160 | 2007 | V provozu | Rozvodná vodovodní síť | Kaplice - vodovodní síť (včetně části obce Blansko, Mostky, Pořešín, Pořešínec, Žďár) | Kaplice | 6.17
úsek řadu | Rozvodný řad | Pitná voda | Litina | Kruhový 125 | 2008 | V provozu | Rozvodná vodovodní síť | Kaplice - vodovodní síť (včetně části obce Blansko, Mostky, Pořešín, Pořešínec, Žďár) | Kaplice | 0.18
hlavní řad | Rozvodný řad | Pitná voda | Lineární polyetylen | Kruhový 63 | 2007 | V provozu | Rozvodná vodovodní síť | Kaplice - vodovodní síť Dobechov | Mostky | 143.98
hlavní řad | Rozvodný řad | Pitná voda | Lineární polyetylen | Kruhový 63 | 2007 | V provozu | Rozvodná vodovodní síť | Kaplice - vodovodní síť Dobechov | Mostky | 27.55
hlavní řad | Rozvodný řad | Pitná voda | Lineární polyetylen | Kruhový 63 | 2007 | V provozu | Rozvodná vodovodní síť | Kaplice - vodovodní síť Dobechov | Mostky | 22.21
hlavní řad | Rozvodný řad | Pitná voda | Lineární polyetylen | Kruhový 63 | 2007 | V provozu | Rozvodná vodovodní síť | Kaplice - vodovodní síť Dobechov | Mostky | 31.93
hlavní řad | Rozvodný řad | Pitná voda | Lineární polyetylen | Kruhový 63 | 2007 | V provozu | Rozvodná vodovodní síť | Kaplice - vodovodní síť Dobechov | Mostky | 60.14
hlavní řad | Rozvodný řad | Pitná voda | Lineární polyetylen | Kruhový 63 | 2007 | V provozu | Rozvodná vodovodní síť | Kaplice - vodovodní síť Dobechov | Mostky | 159.46
hlavní řad | Rozvodný řad | Pitná voda | Lineární polyetylen | Kruhový 63 | 2007 | V provozu | Rozvodná vodovodní síť | Kaplice - vodovodní síť Dobechov | Mostky | 205.41
hlavní řad | Přiváděcí místní řad | Pitná voda | Lineární polyetylen | Kruhový 63 | 2007 | V provozu | Přívodní řad | Kaplice - vodovodní síť Dobechov | Mostky | 504.43
jímací zářez |  | Surová voda |  |  | 2006 | V provozu | Vodní zdroj | Kaplice - prameniště Velký Chuchelec | Střítež u Kaplice | 19.54
jímací zářez |  | Surová voda |  |  | 2006 | V provozu | Vodní zdroj | Kaplice - prameniště Velký Chuchelec | Střítež u Kaplice | 20.44
jímací zářez |  | Surová voda |  |  | 2006 | V provozu | Vodní zdroj | Kaplice - prameniště Velký Chuchelec | Střítež u Kaplice | 39.05
hlavní řad | Rozvodný řad | Pitná voda |  |  | 2006 | V provozu | Rozvodná vodovodní síť | Kaplice - vodovodní síť (včetně části obce Blansko, Mostky, Pořešín, Pořešínec, Žďár) | Kaplice | 43.96
hlavní řad | Rozvodný řad | Pitná voda | PolyEtylen | Kruhový 90 | 2008 | V provozu | Rozvodná vodovodní síť | Kaplice - vodovodní síť (včetně části obce Blansko, Mostky, Pořešín, Pořešínec, Žďár) | Pořešín | 15.1
hlavní řad | Rozvodný řad | Pitná voda | Lineární polyetylen | Kruhový 63 | 2007 | V provozu | Rozvodná vodovodní síť | Kaplice - vodovodní síť Dobechov | Mostky | 99.65
hlavní řad | Rozvodný řad | Pitná voda | PolyEtylen | Kruhový 160 | 2007 | V provozu | Rozvodná vodovodní síť | Kaplice - vodovodní síť (včetně části obce Blansko, Mostky, Pořešín, Pořešínec, Žďár) | Kaplice | 190.56
hlavní řad | Rozvodný řad | Pitná voda | PolyEtylen | Kruhový 160 | 2007 | V provozu | Rozvodná vodovodní síť | Kaplice - vodovodní síť (včetně části obce Blansko, Mostky, Pořešín, Pořešínec, Žďár) | Kaplice | 34.56
hlavní řad | Přiváděcí místní řad | Pitná voda | Litina | Kruhový 100 | 2003 | V provozu | Přívodní řad | Kaplice - vodovodní síť (včetně části obce Blansko, Mostky, Pořešín, Pořešínec, Žďár) | Mostky | 57.51
hlavní řad | Přiváděcí místní řad | Pitná voda | PolyEtylen | Kruhový 110 | 2003 | V provozu | Přívodní řad | Kaplice - vodovodní síť (včetně části obce Blansko, Mostky, Pořešín, Pořešínec, Žďár) | Mostky | 61.93
| Přiváděcí místní řad | Surová voda | Lineární polyetylen | Kruhový 63 | 2007 | V provozu | Přívodní řad | Kaplice - vodovodní síť Dobechov | Mostky | 23.3
hlavní řad | Rozvodný řad | Pitná voda | PolyEtylen | Kruhový 90 | 2005 | V provozu | Rozvodná vodovodní síť | Kaplice - vodovodní síť (včetně části obce Blansko, Mostky, Pořešín, Pořešínec, Žďár) | Kaplice | 37.6
hlavní řad | Rozvodný řad | Pitná voda | PolyEtylen | Kruhový 90 | 2008 | V provozu | Rozvodná vodovodní síť | Kaplice - vodovodní síť (včetně části obce Blansko, Mostky, Pořešín, Pořešínec, Žďár) | Pořešín | 62.17
hlavní řad | Rozvodný řad | Pitná voda | PolyEtylen | Kruhový 63 | 2008 | V provozu | Rozvodná vodovodní síť | Kaplice - vodovodní síť (včetně části obce Blansko, Mostky, Pořešín, Pořešínec, Žďár) | Pořešín | 11.42
hlavní řad | Rozvodný řad | Pitná voda | PolyEtylen | Kruhový 90 | 2008 | V provozu | Rozvodná vodovodní síť | Kaplice - vodovodní síť (včetně části obce Blansko, Mostky, Pořešín, Pořešínec, Žďár) | Pořešín | 394.08
hlavní řad | Rozvodný řad | Pitná voda | PolyEtylen | Kruhový 63 | 2008 | V provozu | Rozvodná vodovodní síť | Kaplice - vodovodní síť (včetně části obce Blansko, Mostky, Pořešín, Pořešínec, Žďár) | Pořešín | 69.01
hlavní řad | Přiváděcí místní řad | Pitná voda | Lineární polyetylen | Kruhový 90 | 2009 | V provozu | Přívodní řad | Kaplice - vodovodní síť (včetně části obce Blansko, Mostky, Pořešín, Pořešínec, Žďár) | Pořešín | 22.26
hlavní řad | Rozvodný řad | Pitná voda | PolyEtylen | Kruhový 90 | 2006 | V provozu | Rozvodná vodovodní síť | Kaplice - vodovodní síť (včetně části obce Blansko, Mostky, Pořešín, Pořešínec, Žďár) | Blansko u Kaplice | 113.75
hlavní řad | Rozvodný řad | Pitná voda | PolyEtylen | Kruhový 110 | 2007 | V provozu | Rozvodná vodovodní síť | Kaplice - vodovodní síť (včetně části obce Blansko, Mostky, Pořešín, Pořešínec, Žďár) | Kaplice | 51.51
hlavní řad | Rozvodný řad | Pitná voda | PolyEtylen | Kruhový 63 | 2004 | V provozu | Rozvodná vodovodní síť | Kaplice - vodovodní síť (včetně části obce Blansko, Mostky, Pořešín, Pořešínec, Žďár) | Kaplice | 64.99
jímací zářez |  | Surová voda |  |  | 2006 | V provozu | Vodní zdroj | Kaplice - prameniště Velký Chuchelec | Střítež u Kaplice | 24.58
jímací zářez |  | Surová voda |  |  | 2006 | V provozu | Vodní zdroj | Kaplice - prameniště Velký Chuchelec | Střítež u Kaplice | 26.22
jímací zářez |  | Surová voda |  |  | 2006 | V provozu | Vodní zdroj | Kaplice - prameniště Velký Chuchelec | Střítež u Kaplice | 14.74
jímací zářez |  | Surová voda |  |  | 2006 | V provozu | Vodní zdroj | Kaplice - prameniště Velký Chuchelec | Střítež u Kaplice | 37.58
jímací zářez |  | Surová voda |  |  | 2006 | V provozu | Vodní zdroj | Kaplice - prameniště Velký Chuchelec | Střítež u Kaplice | 12.12
hlavní řad | Rozvodný řad | Pitná voda | PolyEtylen | Kruhový 63 | 2004 | V provozu | Rozvodná vodovodní síť | Kaplice - vodovodní síť (včetně části obce Blansko, Mostky, Pořešín, Pořešínec, Žďár) | Kaplice | 66.54
hlavní řad | Rozvodný řad | Pitná voda | Lineární polyetylen | Kruhový 63 | 2008 | V provozu | Rozvodná vodovodní síť | Kaplice - vodovodní síť (včetně části obce Blansko, Mostky, Pořešín, Pořešínec, Žďár) | Kaplice | 30.58
hlavní řad | Rozvodný řad | Pitná voda | Lineární polyetylen | Kruhový 63 | 2008 | V provozu | Rozvodná vodovodní síť | Kaplice - vodovodní síť (včetně části obce Blansko, Mostky, Pořešín, Pořešínec, Žďár) | Kaplice | 39.5
hlavní řad | Rozvodný řad | Pitná voda | Lineární polyetylen | Kruhový 110 | 2008 | V provozu | Rozvodná vodovodní síť | Kaplice - vodovodní síť (včetně části obce Blansko, Mostky, Pořešín, Pořešínec, Žďár) | Kaplice | 65.8
hlavní řad | Rozvodný řad | Pitná voda | PolyEtylen | Kruhový 63 | 2004 | V provozu | Rozvodná vodovodní síť | Kaplice - vodovodní síť (včetně části obce Blansko, Mostky, Pořešín, Pořešínec, Žďár) | Kaplice | 17.39
hlavní řad | Rozvodný řad | Pitná voda | PolyEtylen | Kruhový 63 | 2004 | V provozu | Rozvodná vodovodní síť | Kaplice - vodovodní síť (včetně části obce Blansko, Mostky, Pořešín, Pořešínec, Žďár) | Kaplice | 8.31
hlavní řad | Rozvodný řad | Pitná voda | Litina | Kruhový 150 |  | V provozu | Rozvodná vodovodní síť | Kaplice - vodovodní síť (včetně části obce Blansko, Mostky, Pořešín, Pořešínec, Žďár) | Kaplice | 13.07
hlavní řad | Rozvodný řad | Pitná voda | Litina | Kruhový 150 |  | V provozu | Rozvodná vodovodní síť | Kaplice - vodovodní síť (včetně části obce Blansko, Mostky, Pořešín, Pořešínec, Žďár) | Kaplice | 10.41
hlavní řad | Rozvodný řad | Pitná voda | Litina | Kruhový 150 |  | V provozu | Rozvodná vodovodní síť | Kaplice - vodovodní síť (včetně části obce Blansko, Mostky, Pořešín, Pořešínec, Žďár) | Kaplice | 1.55
hlavní řad | Rozvodný řad | Pitná voda | PolyEtylen | Kruhový 90 | 2014 | V provozu | Rozvodná vodovodní síť | Kaplice - vodovodní síť (včetně části obce Blansko, Mostky, Pořešín, Pořešínec, Žďár) | Kaplice | 69.75
úsek řadu | Rozvodný řad | Pitná voda | PolyEtylen | Kruhový 90 | 2014 | V provozu | Rozvodná vodovodní síť | Kaplice - vodovodní síť (včetně části obce Blansko, Mostky, Pořešín, Pořešínec, Žďár) | Kaplice | 0.47
hlavní řad | Rozvodný řad | Pitná voda | Litina | Kruhový 80 | 2002 | V provozu | Rozvodná vodovodní síť | Kaplice - vodovodní síť (včetně části obce Blansko, Mostky, Pořešín, Pořešínec, Žďár) | Kaplice | 4.48
hlavní řad | Rozvodný řad | Pitná voda | Litina | Kruhový 80 |  | V provozu | Rozvodná vodovodní síť | Kaplice - vodovodní síť (včetně části obce Blansko, Mostky, Pořešín, Pořešínec, Žďár) | Kaplice | 45.6
hlavní řad | Rozvodný řad | Pitná voda | PolyEtylen | Kruhový 90 | 2015 | V provozu | Rozvodná vodovodní síť | Kaplice - vodovodní síť (včetně části obce Blansko, Mostky, Pořešín, Pořešínec, Žďár) | Kaplice | 126.32
hlavní řad | Rozvodný řad | Pitná voda | PolyEtylen | Kruhový 90 | 2015 | V provozu | Rozvodná vodovodní síť | Kaplice - vodovodní síť (včetně části obce Blansko, Mostky, Pořešín, Pořešínec, Žďár) | Kaplice | 5.42
úsek řadu | Rozvodný řad | Pitná voda | PolyEtylen | Kruhový 90 | 2015 | V provozu | Rozvodná vodovodní síť | Kaplice - vodovodní síť (včetně části obce Blansko, Mostky, Pořešín, Pořešínec, Žďár) | Kaplice | 0.3
hlavní řad | Rozvodný řad | Pitná voda | PolyEtylen | Kruhový 90 | 2015 | V provozu | Rozvodná vodovodní síť | Kaplice - vodovodní síť (včetně části obce Blansko, Mostky, Pořešín, Pořešínec, Žďár) | Kaplice | 59
hlavní řad | Rozvodný řad | Pitná voda | PolyEtylen | Kruhový 110 | 2015 | V provozu | Rozvodná vodovodní síť | Kaplice - vodovodní síť (včetně části obce Blansko, Mostky, Pořešín, Pořešínec, Žďár) | Kaplice | 1.95
úsek řadu | Rozvodný řad | Pitná voda | PolyEtylen | Kruhový 110 | 2015 | V provozu | Rozvodná vodovodní síť | Kaplice - vodovodní síť (včetně části obce Blansko, Mostky, Pořešín, Pořešínec, Žďár) | Kaplice | 0.4
úsek řadu | Rozvodný řad | Pitná voda | PolyEtylen | Kruhový 110 | 2015 | V provozu | Rozvodná vodovodní síť | Kaplice - vodovodní síť (včetně části obce Blansko, Mostky, Pořešín, Pořešínec, Žďár) | Kaplice | 0.24
hlavní řad | Rozvodný řad | Pitná voda | PolyEtylen | Kruhový 110 | 2015 | V provozu | Rozvodná vodovodní síť | Kaplice - vodovodní síť (včetně části obce Blansko, Mostky, Pořešín, Pořešínec, Žďár) | Kaplice | 46.31
úsek řadu | Rozvodný řad | Pitná voda | PolyEtylen | Kruhový 110 | 2015 | V provozu | Rozvodná vodovodní síť | Kaplice - vodovodní síť (včetně části obce Blansko, Mostky, Pořešín, Pořešínec, Žďár) | Kaplice | 0.32
úsek řadu | Rozvodný řad | Pitná voda | PolyEtylen | Kruhový 110 | 2015 | V provozu | Rozvodná vodovodní síť | Kaplice - vodovodní síť (včetně části obce Blansko, Mostky, Pořešín, Pořešínec, Žďár) | Kaplice | 0.31
hlavní řad | Rozvodný řad | Pitná voda | PolyEtylen | Kruhový 110 | 2015 | V provozu | Rozvodná vodovodní síť | Kaplice - vodovodní síť (včetně části obce Blansko, Mostky, Pořešín, Pořešínec, Žďár) | Kaplice | 44.06
hlavní řad | Rozvodný řad | Pitná voda | PolyEtylen | Kruhový 90 | 2014 | V provozu | Rozvodná vodovodní síť | Kaplice - vodovodní síť (včetně části obce Blansko, Mostky, Pořešín, Pořešínec, Žďár) | Kaplice | 23.24
hlavní řad | Rozvodný řad | Pitná voda | PolyEtylen | Kruhový 90 | 2014 | V provozu | Rozvodná vodovodní síť | Kaplice - vodovodní síť (včetně části obce Blansko, Mostky, Pořešín, Pořešínec, Žďár) | Kaplice | 6.33
úsek řadu | Rozvodný řad | Pitná voda | PolyEtylen | Kruhový 90 | 2014 | V provozu | Rozvodná vodovodní síť | Kaplice - vodovodní síť (včetně části obce Blansko, Mostky, Pořešín, Pořešínec, Žďár) | Kaplice | 0.28
hlavní řad | Rozvodný řad | Pitná voda | PolyEtylen | Kruhový 90 | 2014 | V provozu | Rozvodná vodovodní síť | Kaplice - vodovodní síť (včetně části obce Blansko, Mostky, Pořešín, Pořešínec, Žďár) | Kaplice | 60.15
úsek řadu | Rozvodný řad | Pitná voda | PolyEtylen | Kruhový 90 | 2014 | V provozu | Rozvodná vodovodní síť | Kaplice - vodovodní síť (včetně části obce Blansko, Mostky, Pořešín, Pořešínec, Žďár) | Kaplice | 0.31
úsek řadu | Rozvodný řad | Pitná voda | PolyEtylen | Kruhový 90 | 2014 | V provozu | Rozvodná vodovodní síť | Kaplice - vodovodní síť (včetně části obce Blansko, Mostky, Pořešín, Pořešínec, Žďár) | Kaplice | 0.35
hlavní řad | Rozvodný řad | Pitná voda | PolyEtylen | Kruhový 90 | 2014 | V provozu | Rozvodná vodovodní síť | Kaplice - vodovodní síť (včetně části obce Blansko, Mostky, Pořešín, Pořešínec, Žďár) | Kaplice | 17.67
hlavní řad | Rozvodný řad | Pitná voda | PolyEtylen | Kruhový 110 | 2014 | V provozu | Rozvodná vodovodní síť | Kaplice - vodovodní síť (včetně části obce Blansko, Mostky, Pořešín, Pořešínec, Žďár) | Kaplice | 17.91
úsek řadu | Rozvodný řad | Pitná voda | PolyEtylen | Kruhový 110 | 2014 | V provozu | Rozvodná vodovodní síť | Kaplice - vodovodní síť (včetně části obce Blansko, Mostky, Pořešín, Pořešínec, Žďár) | Kaplice | 0.24
úsek řadu | Rozvodný řad | Pitná voda | PolyEtylen | Kruhový 110 | 2014 | V provozu | Rozvodná vodovodní síť | Kaplice - vodovodní síť (včetně části obce Blansko, Mostky, Pořešín, Pořešínec, Žďár) | Kaplice | 0.33
hlavní řad | Rozvodný řad | Pitná voda | PolyEtylen | Kruhový 90 | 2014 | V provozu | Rozvodná vodovodní síť | Kaplice - vodovodní síť (včetně části obce Blansko, Mostky, Pořešín, Pořešínec, Žďár) | Kaplice | 87.62
úsek řadu | Rozvodný řad | Pitná voda | PolyEtylen | Kruhový 63 | 2006 | V provozu | Rozvodná vodovodní síť | Kaplice - vodovodní síť (včetně části obce Blansko, Mostky, Pořešín, Pořešínec, Žďár) | Blansko u Kaplice | 0.3
úsek řadu | Rozvodný řad | Pitná voda | PolyEtylen | Kruhový 63 | 2006 | V provozu | Rozvodná vodovodní síť | Kaplice - vodovodní síť (včetně části obce Blansko, Mostky, Pořešín, Pořešínec, Žďár) | Blansko u Kaplice | 0.21
hlavní řad | Rozvodný řad | Pitná voda | Litina | Kruhový 80 | 1978 | V provozu | Rozvodná vodovodní síť | Kaplice - vodovodní síť (včetně části obce Blansko, Mostky, Pořešín, Pořešínec, Žďár) | Kaplice | 142.43
úsek řadu | Rozvodný řad | Pitná voda | PolyEtylen | Kruhový 90 | 2011 | V provozu | Rozvodná vodovodní síť | Kaplice - vodovodní síť Hubenov | Žďár u Kaplice | 0.25
hlavní řad | Rozvodný řad | Pitná voda | PolyEtylen | Kruhový 110 | 2011 | V provozu | Rozvodná vodovodní síť | Kaplice - vodovodní síť Hubenov | Žďár u Kaplice | 15.1
úsek řadu | Rozvodný řad | Pitná voda | PolyEtylen | Kruhový 110 | 2011 | V provozu | Rozvodná vodovodní síť | Kaplice - vodovodní síť Hubenov | Žďár u Kaplice | 0.29
úsek řadu | Rozvodný řad | Pitná voda | PolyEtylen | Kruhový 110 | 2011 | V provozu | Rozvodná vodovodní síť | Kaplice - vodovodní síť Hubenov | Žďár u Kaplice | 0.24
úsek řadu | Rozvodný řad | Pitná voda | PolyEtylen | Kruhový 90 | 2011 | V provozu | Rozvodná vodovodní síť | Kaplice - vodovodní síť Hubenov | Žďár u Kaplice | 0.22
úsek řadu | Rozvodný řad | Pitná voda | PolyEtylen | Kruhový 90 | 2011 | V provozu | Rozvodná vodovodní síť | Kaplice - vodovodní síť Hubenov | Žďár u Kaplice | 0.38
hlavní řad | Rozvodný řad | Pitná voda | PolyEtylen | Kruhový 90 | 2011 | V provozu | Rozvodná vodovodní síť | Kaplice - vodovodní síť Hubenov | Žďár u Kaplice | 6.25
hlavní řad | Rozvodný řad | Pitná voda | PolyEtylen | Kruhový 90 | 2011 | V provozu | Rozvodná vodovodní síť | Kaplice - vodovodní síť Hubenov | Žďár u Kaplice | 51.36
úsek řadu | Rozvodný řad | Pitná voda | PolyEtylen | Kruhový 90 | 2011 | V provozu | Rozvodná vodovodní síť | Kaplice - vodovodní síť Hubenov | Žďár u Kaplice | 0.3
hlavní řad | Rozvodný řad | Pitná voda | PolyEtylen | Kruhový 90 | 2011 | V provozu | Rozvodná vodovodní síť | Kaplice - vodovodní síť Hubenov | Žďár u Kaplice | 40.37
hlavní řad | Rozvodný řad | Pitná voda | PolyEtylen | Kruhový 90 | 2011 | V provozu | Rozvodná vodovodní síť | Kaplice - vodovodní síť Hubenov | Žďár u Kaplice | 80.98
úsek řadu | Rozvodný řad | Pitná voda | PolyEtylen | Kruhový 90 | 2011 | V provozu | Rozvodná vodovodní síť | Kaplice - vodovodní síť Hubenov | Žďár u Kaplice | 0.22
úsek řadu | Rozvodný řad | Pitná voda | PolyEtylen | Kruhový 90 | 2011 | V provozu | Rozvodná vodovodní síť | Kaplice - vodovodní síť Hubenov | Žďár u Kaplice | 0.28
hlavní řad | Rozvodný řad | Pitná voda | PolyEtylen | Kruhový 90 | 2011 | V provozu | Rozvodná vodovodní síť | Kaplice - vodovodní síť Hubenov | Žďár u Kaplice | 56.1
úsek řadu | Rozvodný řad | Pitná voda | PolyEtylen | Kruhový 90 | 2011 | V provozu | Rozvodná vodovodní síť | Kaplice - vodovodní síť Hubenov | Žďár u Kaplice | 0.42
hlavní řad | Rozvodný řad | Pitná voda | PolyEtylen | Kruhový 90 | 2011 | V provozu | Rozvodná vodovodní síť | Kaplice - vodovodní síť Hubenov | Žďár u Kaplice | 109.85
úsek řadu | Rozvodný řad | Pitná voda | PolyEtylen | Kruhový 90 | 2011 | V provozu | Rozvodná vodovodní síť | Kaplice - vodovodní síť Hubenov | Žďár u Kaplice | 0.25
úsek řadu | Rozvodný řad | Pitná voda | PolyEtylen | Kruhový 90 | 2011 | V provozu | Rozvodná vodovodní síť | Kaplice - vodovodní síť Hubenov | Žďár u Kaplice | 0.28
úsek řadu | Rozvodný řad | Pitná voda | PolyEtylen | Kruhový 90 | 2011 | V provozu | Rozvodná vodovodní síť | Kaplice - vodovodní síť Hubenov | Žďár u Kaplice | 0.25
úsek řadu | Rozvodný řad | Pitná voda | PolyEtylen | Kruhový 90 | 2011 | V provozu | Rozvodná vodovodní síť | Kaplice - vodovodní síť Hubenov | Žďár u Kaplice | 0.3
hlavní řad | Rozvodný řad | Pitná voda | PolyEtylen | Kruhový 90 | 2011 | V provozu | Rozvodná vodovodní síť | Kaplice - vodovodní síť Hubenov | Žďár u Kaplice | 116.17
hlavní řad | Rozvodný řad | Pitná voda | PolyEtylen | Kruhový 90 | 2011 | V provozu | Rozvodná vodovodní síť | Kaplice - vodovodní síť Hubenov | Žďár u Kaplice | 168.11
úsek řadu | Rozvodný řad | Pitná voda | PolyEtylen | Kruhový 90 | 2011 | V provozu | Rozvodná vodovodní síť | Kaplice - vodovodní síť Hubenov | Žďár u Kaplice | 0.23
úsek řadu | Rozvodný řad | Pitná voda | PolyEtylen | Kruhový 90 | 2011 | V provozu | Rozvodná vodovodní síť | Kaplice - vodovodní síť Hubenov | Žďár u Kaplice | 0.19
úsek řadu | Rozvodný řad | Pitná voda | PolyEtylen | Kruhový 90 | 2011 | V provozu | Rozvodná vodovodní síť | Kaplice - vodovodní síť Hubenov | Žďár u Kaplice | 0.21
hlavní řad | Rozvodný řad | Pitná voda | PolyEtylen | Kruhový 90 | 2011 | V provozu | Rozvodná vodovodní síť | Kaplice - vodovodní síť Hubenov | Žďár u Kaplice | 10.77
úsek řadu | Rozvodný řad | Pitná voda | PolyEtylen | Kruhový 90 | 2011 | V provozu | Rozvodná vodovodní síť | Kaplice - vodovodní síť Hubenov | Žďár u Kaplice | 0.27
hlavní řad | Rozvodný řad | Pitná voda | PolyEtylen | Kruhový 90 | 2011 | V provozu | Rozvodná vodovodní síť | Kaplice - vodovodní síť Hubenov | Žďár u Kaplice | 7.02
hlavní řad | Rozvodný řad | Pitná voda | PolyEtylen | Kruhový 90 | 2011 | V provozu | Rozvodná vodovodní síť | Kaplice - vodovodní síť Hubenov | Žďár u Kaplice | 81.64
hlavní řad | Rozvodný řad | Pitná voda |  |  | 2011 | V provozu | Rozvodná vodovodní síť | Kaplice - vodovodní síť Hubenov | Žďár u Kaplice | 7.51
hlavní řad | Rozvodný řad | Pitná voda | Lineární polyetylen | Kruhový 90 | 2011 | V provozu | Rozvodná vodovodní síť | Kaplice - vodovodní síť Hubenov | Žďár u Kaplice | 0.28
hlavní řad | Rozvodný řad | Pitná voda | Lineární polyetylen | Kruhový 90 | 2011 | V provozu | Rozvodná vodovodní síť | Kaplice - vodovodní síť Hubenov | Žďár u Kaplice | 137.99
hlavní řad | Rozvodný řad | Pitná voda | PolyEtylen | Kruhový 110 | 2011 | V provozu | Rozvodná vodovodní síť | Kaplice - vodovodní síť Hubenov | Žďár u Kaplice | 141.37
hlavní řad | Rozvodný řad | Pitná voda | PolyEtylen | Kruhový 110 | 2011 | V provozu | Rozvodná vodovodní síť | Kaplice - vodovodní síť Hubenov | Žďár u Kaplice | 3.37
hlavní řad | Rozvodný řad | Pitná voda | PolyEtylen | Kruhový 90 | 2014 | V provozu | Rozvodná vodovodní síť | Kaplice - vodovodní síť Hubenov | Žďár u Kaplice | 77.39
hlavní řad | Rozvodný řad | Pitná voda | PolyEtylen | Kruhový 90 | 2014 | V provozu | Rozvodná vodovodní síť | Kaplice - vodovodní síť Hubenov | Žďár u Kaplice | 0.29
hlavní řad | Rozvodný řad | Pitná voda | PolyEtylen | Kruhový 90 | 2014 | V provozu | Rozvodná vodovodní síť | Kaplice - vodovodní síť Hubenov | Žďár u Kaplice | 0.32
hlavní řad | Rozvodný řad | Pitná voda | PolyEtylen | Kruhový 90 | 2014 | V provozu | Rozvodná vodovodní síť | Kaplice - vodovodní síť Hubenov | Žďár u Kaplice | 108.15
hlavní řad | Rozvodný řad | Pitná voda | PolyEtylen | Kruhový 90 | 2014 | V provozu | Rozvodná vodovodní síť | Kaplice - vodovodní síť Hubenov | Žďár u Kaplice | 0.13
hlavní řad | Rozvodný řad | Pitná voda | PolyEtylen | Kruhový 90 | 2014 | V provozu | Rozvodná vodovodní síť | Kaplice - vodovodní síť Hubenov | Žďár u Kaplice | 0.27
hlavní řad | Rozvodný řad | Pitná voda | PolyEtylen | Kruhový 90 | 2014 | V provozu | Rozvodná vodovodní síť | Kaplice - vodovodní síť Hubenov | Žďár u Kaplice | 108.83
hlavní řad | Rozvodný řad | Pitná voda | PolyEtylen | Kruhový 90 | 2014 | V provozu | Rozvodná vodovodní síť | Kaplice - vodovodní síť Hubenov | Žďár u Kaplice | 0.33
hlavní řad | Přiváděcí místní řad | Pitná voda | Litina | Kruhový 250 | 1972 | V provozu | Rozvodná vodovodní síť | Kaplice - vodovodní síť (včetně části obce Blansko, Mostky, Pořešín, Pořešínec, Žďár) | Kaplice | 0.6
hlavní řad | Přiváděcí místní řad | Pitná voda | Litina | Kruhový 250 | 1972 | V provozu | Rozvodná vodovodní síť | Kaplice - vodovodní síť (včetně části obce Blansko, Mostky, Pořešín, Pořešínec, Žďár) | Kaplice | 1.06
hlavní řad | Rozvodný řad | Pitná voda | Litina | Kruhový 200 | 2005 | V provozu | Rozvodná vodovodní síť | Kaplice - vodovodní síť (včetně části obce Blansko, Mostky, Pořešín, Pořešínec, Žďár) | Kaplice | 0.86
hlavní řad | Rozvodný řad | Pitná voda | Litina | Kruhový 200 | 2005 | V provozu | Rozvodná vodovodní síť | Kaplice - vodovodní síť (včetně části obce Blansko, Mostky, Pořešín, Pořešínec, Žďár) | Kaplice | 0.27
hlavní řad | Přiváděcí místní řad | Pitná voda | Litina | Kruhový 250 | 1972 | V provozu | Rozvodná vodovodní síť | Kaplice - vodovodní síť (včetně části obce Blansko, Mostky, Pořešín, Pořešínec, Žďár) | Kaplice | 0.91
hlavní řad | Přiváděcí místní řad | Pitná voda | Litina | Kruhový 250 | 1972 | V provozu | Rozvodná vodovodní síť | Kaplice - vodovodní síť (včetně části obce Blansko, Mostky, Pořešín, Pořešínec, Žďár) | Kaplice | 22.73
hlavní řad | Přiváděcí místní řad | Pitná voda | Litina | Kruhový 250 | 1972 | V provozu | Rozvodná vodovodní síť | Kaplice - vodovodní síť (včetně části obce Blansko, Mostky, Pořešín, Pořešínec, Žďár) | Kaplice | 83.49
hlavní řad | Rozvodný řad | Pitná voda | Litina | Kruhový 200 | 2005 | V provozu | Rozvodná vodovodní síť | Kaplice - vodovodní síť (včetně části obce Blansko, Mostky, Pořešín, Pořešínec, Žďár) | Kaplice | 97.78
úsek řadu | Rozvodný řad | Pitná voda | PolyEtylen | Kruhový 63 | 2008 | V provozu | Rozvodná vodovodní síť | Kaplice - vodovodní síť (včetně části obce Blansko, Mostky, Pořešín, Pořešínec, Žďár) | Pořešín | 0.17
hlavní řad | Rozvodný řad | Pitná voda | Litina | Kruhový 150 | 1976 | V provozu | Rozvodná vodovodní síť | Kaplice - vodovodní síť (včetně části obce Blansko, Mostky, Pořešín, Pořešínec, Žďár) | Kaplice | 102.2
hlavní řad | Rozvodný řad | Pitná voda | Litina | Kruhový 150 | 1976 | V provozu | Rozvodná vodovodní síť | Kaplice - vodovodní síť (včetně části obce Blansko, Mostky, Pořešín, Pořešínec, Žďár) | Kaplice | 3.56
hlavní řad | Rozvodný řad | Pitná voda |  |  |  | V provozu | Rozvodná vodovodní síť | Kaplice - vodovodní síť (včetně části obce Blansko, Mostky, Pořešín, Pořešínec, Žďár) | Kaplice | 9.25
úsek řadu | Rozvodný řad | Pitná voda |  |  |  | V provozu | Rozvodná vodovodní síť | Kaplice - vodovodní síť (včetně části obce Blansko, Mostky, Pořešín, Pořešínec, Žďár) | Kaplice | 0.38
úsek řadu | Rozvodný řad | Pitná voda | PolyEtylen | Kruhový 90 | 2016 | V provozu | Rozvodná vodovodní síť | Kaplice - vodovodní síť (včetně části obce Blansko, Mostky, Pořešín, Pořešínec, Žďár) | Kaplice | 25.12
úsek řadu | Rozvodný řad | Pitná voda | PolyEtylen | Kruhový 90 | 2016 | V provozu | Rozvodná vodovodní síť | Kaplice - vodovodní síť (včetně části obce Blansko, Mostky, Pořešín, Pořešínec, Žďár) | Kaplice | 18.24
úsek řadu | Rozvodný řad | Pitná voda | PolyEtylen | Kruhový 90 | 2016 | V provozu | Rozvodná vodovodní síť | Kaplice - vodovodní síť (včetně části obce Blansko, Mostky, Pořešín, Pořešínec, Žďár) | Kaplice | 0.34
úsek řadu | Rozvodný řad | Pitná voda | PolyEtylen | Kruhový 90 | 2016 | V provozu | Rozvodná vodovodní síť | Kaplice - vodovodní síť (včetně části obce Blansko, Mostky, Pořešín, Pořešínec, Žďár) | Kaplice | 28.25
úsek řadu | Rozvodný řad | Pitná voda | PolyEtylen | Kruhový 90 | 2016 | V provozu | Rozvodná vodovodní síť | Kaplice - vodovodní síť (včetně části obce Blansko, Mostky, Pořešín, Pořešínec, Žďár) | Kaplice | 0.2
úsek řadu | Rozvodný řad | Pitná voda | PolyEtylen | Kruhový 90 | 2016 | V provozu | Rozvodná vodovodní síť | Kaplice - vodovodní síť (včetně části obce Blansko, Mostky, Pořešín, Pořešínec, Žďár) | Kaplice | 0.02
úsek řadu | Rozvodný řad | Pitná voda | PolyEtylen | Kruhový 90 | 2016 | V provozu | Rozvodná vodovodní síť | Kaplice - vodovodní síť (včetně části obce Blansko, Mostky, Pořešín, Pořešínec, Žďár) | Kaplice | 0.24
hlavní řad | Rozvodný řad | Pitná voda |  |  | 1972 | V provozu | Rozvodná vodovodní síť | Kaplice - vodovodní síť (včetně části obce Blansko, Mostky, Pořešín, Pořešínec, Žďár) | Kaplice | 36.46
hlavní řad | Rozvodný řad | Pitná voda |  |  | 1972 | V provozu | Rozvodná vodovodní síť | Kaplice - vodovodní síť (včetně části obce Blansko, Mostky, Pořešín, Pořešínec, Žďár) | Kaplice | 0.5
úsek řadu | Rozvodný řad | Pitná voda |  |  | 1966 | V provozu | Rozvodná vodovodní síť | Kaplice - vodovodní síť (včetně části obce Blansko, Mostky, Pořešín, Pořešínec, Žďár) | Kaplice | 0.33
hlavní řad |  | Pitná voda |  |  | 1986 | V provozu |  | Kaplice - vodovodní síť (včetně části obce Blansko, Mostky, Pořešín, Pořešínec, Žďár) | Kaplice | 0.26
úsek řadu | Rozvodný řad | Pitná voda |  |  | 1966 | V provozu | Rozvodná vodovodní síť | Kaplice - vodovodní síť (včetně části obce Blansko, Mostky, Pořešín, Pořešínec, Žďár) | Kaplice | 0.25
hlavní řad |  | Pitná voda | Litina | Kruhový 100 | 1970 | V provozu |  | Kaplice - vodovodní síť (včetně části obce Blansko, Mostky, Pořešín, Pořešínec, Žďár) | Kaplice | 0.39
hlavní řad |  | Pitná voda |  |  | 1986 | V provozu |  | Kaplice - vodovodní síť (včetně části obce Blansko, Mostky, Pořešín, Pořešínec, Žďár) | Kaplice | 0.37
hlavní řad | Rozvodný řad | Pitná voda |  |  |  | V provozu | Rozvodná vodovodní síť | Kaplice - vodovodní síť (včetně části obce Blansko, Mostky, Pořešín, Pořešínec, Žďár) | Kaplice | 0.28
úsek řadu | Rozvodný řad | Pitná voda |  |  | 1966 | V provozu | Rozvodná vodovodní síť | Kaplice - vodovodní síť (včetně části obce Blansko, Mostky, Pořešín, Pořešínec, Žďár) | Kaplice | 0.26
úsek řadu | Rozvodný řad | Pitná voda |  |  |  | V provozu | Rozvodná vodovodní síť | Kaplice - vodovodní síť (včetně části obce Blansko, Mostky, Pořešín, Pořešínec, Žďár) | Kaplice | 0.45
úsek řadu | Rozvodný řad | Pitná voda |  |  |  | V provozu | Rozvodná vodovodní síť | Kaplice - vodovodní síť (včetně části obce Blansko, Mostky, Pořešín, Pořešínec, Žďár) | Kaplice | 0.22
úsek řadu | Rozvodný řad | Pitná voda |  |  |  | V provozu | Rozvodná vodovodní síť | Kaplice - vodovodní síť (včetně části obce Blansko, Mostky, Pořešín, Pořešínec, Žďár) | Kaplice | 0.25
hlavní řad | Rozvodný řad | Pitná voda | Litina Tvárná |  | 2002 | V provozu | Rozvodná vodovodní síť | Kaplice - vodovodní síť (včetně části obce Blansko, Mostky, Pořešín, Pořešínec, Žďár) | Kaplice | 0.34
hlavní řad | Rozvodný řad | Pitná voda | Litina Tvárná | Kruhový 80 | 2002 | V provozu | Rozvodná vodovodní síť | Kaplice - vodovodní síť (včetně části obce Blansko, Mostky, Pořešín, Pořešínec, Žďár) | Kaplice | 0.37
hlavní řad | Rozvodný řad | Pitná voda | Litina Tvárná |  | 2002 | V provozu | Rozvodná vodovodní síť | Kaplice - vodovodní síť (včetně části obce Blansko, Mostky, Pořešín, Pořešínec, Žďár) | Kaplice | 0.4
hlavní řad | Rozvodný řad | Pitná voda | PolyEtylen | Kruhový 100 | 2002 | V provozu | Rozvodná vodovodní síť | Kaplice - vodovodní síť (včetně části obce Blansko, Mostky, Pořešín, Pořešínec, Žďár) | Kaplice | 0.34
hlavní řad |  | Pitná voda |  |  |  | V provozu |  | Kaplice - vodovodní síť (včetně části obce Blansko, Mostky, Pořešín, Pořešínec, Žďár) | Kaplice | 0.24
hlavní řad | Rozvodný řad | Pitná voda |  |  | 1973 | V provozu | Rozvodná vodovodní síť | Kaplice - vodovodní síť (včetně části obce Blansko, Mostky, Pořešín, Pořešínec, Žďár) | Kaplice | 0.38
hlavní řad | Rozvodný řad | Pitná voda |  |  | 1975 | V provozu | Rozvodná vodovodní síť | Kaplice - vodovodní síť (včetně části obce Blansko, Mostky, Pořešín, Pořešínec, Žďár) | Kaplice | 0.32
hlavní řad |  | Pitná voda |  |  |  | V provozu |  | Kaplice - vodovodní síť (včetně části obce Blansko, Mostky, Pořešín, Pořešínec, Žďár) | Kaplice | 0.26
úsek řadu | Rozvodný řad | Pitná voda |  |  | 2001 | V provozu | Rozvodná vodovodní síť | Kaplice - vodovodní síť (včetně části obce Blansko, Mostky, Pořešín, Pořešínec, Žďár) | Kaplice | 0.3
úsek řadu | Rozvodný řad | Pitná voda |  |  |  | V provozu | Rozvodná vodovodní síť | Kaplice - vodovodní síť (včetně části obce Blansko, Mostky, Pořešín, Pořešínec, Žďár) | Kaplice | 0.25
úsek řadu | Rozvodný řad | Pitná voda | Lineární polyetylen | Kruhový 225 | 2002 | V provozu | Rozvodná vodovodní síť | Kaplice - vodovodní síť (včetně části obce Blansko, Mostky, Pořešín, Pořešínec, Žďár) | Kaplice | 0.37
hlavní řad |  | Pitná voda | Litina | Kruhový 100 | 1976 | V provozu |  | Kaplice - vodovodní síť (včetně části obce Blansko, Mostky, Pořešín, Pořešínec, Žďár) | Kaplice | 0.33
úsek řadu | Rozvodný řad | Pitná voda |  |  | 1973 | V provozu | Rozvodná vodovodní síť | Kaplice - vodovodní síť (včetně části obce Blansko, Mostky, Pořešín, Pořešínec, Žďár) | Kaplice | 0.34
hlavní řad | Rozvodný řad | Pitná voda | Litina Tvárná | Kruhový 125 | 2002 | V provozu | Rozvodná vodovodní síť | Kaplice - vodovodní síť (včetně části obce Blansko, Mostky, Pořešín, Pořešínec, Žďár) | Kaplice | 0.4
hlavní řad | Rozvodný řad | Pitná voda | Lineární polyetylen | Kruhový 63 | 2008 | V provozu | Rozvodná vodovodní síť | Kaplice - vodovodní síť (včetně části obce Blansko, Mostky, Pořešín, Pořešínec, Žďár) | Kaplice | 0.5
úsek řadu | Rozvodný řad | Pitná voda |  |  |  | V provozu | Rozvodná vodovodní síť | Kaplice - vodovodní síť (včetně části obce Blansko, Mostky, Pořešín, Pořešínec, Žďár) | Kaplice | 0.23
úsek řadu | Rozvodný řad | Pitná voda |  |  |  | V provozu | Rozvodná vodovodní síť | Kaplice - vodovodní síť (včetně části obce Blansko, Mostky, Pořešín, Pořešínec, Žďár) | Kaplice | 0.29
úsek řadu | Rozvodný řad | Pitná voda |  |  |  | V provozu | Rozvodná vodovodní síť | Kaplice - vodovodní síť (včetně části obce Blansko, Mostky, Pořešín, Pořešínec, Žďár) | Kaplice | 0.32
úsek řadu | Rozvodný řad | Pitná voda |  |  |  | V provozu | Rozvodná vodovodní síť | Kaplice - vodovodní síť (včetně části obce Blansko, Mostky, Pořešín, Pořešínec, Žďár) | Kaplice | 0.25
hlavní řad | Rozvodný řad | Pitná voda | Litina Tvárná | Kruhový 80 | 2002 | V provozu | Rozvodná vodovodní síť | Kaplice - vodovodní síť (včetně části obce Blansko, Mostky, Pořešín, Pořešínec, Žďár) | Kaplice | 0.26
hlavní řad | Rozvodný řad | Pitná voda | Litina Tvárná | Kruhový 80 | 2002 | V provozu | Rozvodná vodovodní síť | Kaplice - vodovodní síť (včetně části obce Blansko, Mostky, Pořešín, Pořešínec, Žďár) | Kaplice | 0.33
úsek řadu | Rozvodný řad | Pitná voda |  |  | 1973 | Zrušené | Rozvodná vodovodní síť | Bez IČME | Kaplice | 0.28
hlavní řad |  | Pitná voda |  |  |  | V provozu |  | Kaplice - vodovodní síť (včetně části obce Blansko, Mostky, Pořešín, Pořešínec, Žďár) | Kaplice | 0.27
úsek řadu | Rozvodný řad | Pitná voda |  |  |  | V provozu | Rozvodná vodovodní síť | Kaplice - vodovodní síť (včetně části obce Blansko, Mostky, Pořešín, Pořešínec, Žďár) | Kaplice | 0.3
úsek řadu | Rozvodný řad | Pitná voda | PolyEtylen | Kruhový 90 |  | V provozu | Rozvodná vodovodní síť | Kaplice - vodovodní síť (včetně části obce Blansko, Mostky, Pořešín, Pořešínec, Žďár) | Kaplice | 0.38
úsek řadu | Rozvodný řad | Pitná voda | PolyEtylen | Kruhový 90 |  | V provozu | Rozvodná vodovodní síť | Kaplice - vodovodní síť (včetně části obce Blansko, Mostky, Pořešín, Pořešínec, Žďár) | Kaplice | 0.34
úsek řadu | Rozvodný řad | Pitná voda | PolyEtylen | Kruhový 90 |  | V provozu | Rozvodná vodovodní síť | Kaplice - vodovodní síť (včetně části obce Blansko, Mostky, Pořešín, Pořešínec, Žďár) | Blansko u Kaplice | 0.36
hlavní řad | Zásobní řad | Pitná voda |  | Kruhový 90 |  | V provozu |  | Kaplice - vodovodní síť (včetně části obce Blansko, Mostky, Pořešín, Pořešínec, Žďár) | Kaplice | 0.2
hlavní řad | Zásobní řad | Pitná voda |  | Kruhový 90 |  | V provozu |  | Kaplice - vodovodní síť (včetně části obce Blansko, Mostky, Pořešín, Pořešínec, Žďár) | Kaplice | 0.41
úsek řadu | Rozvodný řad | Pitná voda |  |  |  | V provozu | Rozvodná vodovodní síť | Kaplice - vodovodní síť (včetně části obce Blansko, Mostky, Pořešín, Pořešínec, Žďár) | Kaplice | 0.43
úsek řadu | Rozvodný řad | Pitná voda |  |  |  | V provozu | Rozvodná vodovodní síť | Kaplice - vodovodní síť (včetně části obce Blansko, Mostky, Pořešín, Pořešínec, Žďár) | Kaplice | 0.28
hlavní řad |  | Pitná voda |  |  | 1976 | V provozu |  | Kaplice - vodovodní síť (včetně části obce Blansko, Mostky, Pořešín, Pořešínec, Žďár) | Kaplice | 0.21
hlavní řad |  | Pitná voda |  |  | 1976 | V provozu |  | Kaplice - vodovodní síť (včetně části obce Blansko, Mostky, Pořešín, Pořešínec, Žďár) | Kaplice | 0.29
hlavní řad |  | Pitná voda | Litina | Kruhový 100 | 1976 | V provozu |  | Kaplice - vodovodní síť (včetně části obce Blansko, Mostky, Pořešín, Pořešínec, Žďár) | Kaplice | 0.16
hlavní řad |  | Pitná voda | Litina | Kruhový 100 | 1976 | V provozu |  | Kaplice - vodovodní síť (včetně části obce Blansko, Mostky, Pořešín, Pořešínec, Žďár) | Kaplice | 0.15
úsek řadu | Rozvodný řad | Pitná voda |  |  | 1976 | V provozu | Rozvodná vodovodní síť | Kaplice - vodovodní síť (včetně části obce Blansko, Mostky, Pořešín, Pořešínec, Žďár) | Kaplice | 0.18
úsek řadu | Rozvodný řad | Pitná voda |  |  | 1976 | V provozu | Rozvodná vodovodní síť | Kaplice - vodovodní síť (včetně části obce Blansko, Mostky, Pořešín, Pořešínec, Žďár) | Kaplice | 0.33
hlavní řad |  | Pitná voda |  |  | 1976 | V provozu |  | Kaplice - vodovodní síť (včetně části obce Blansko, Mostky, Pořešín, Pořešínec, Žďár) | Kaplice | 0.25
hlavní řad |  | Pitná voda |  |  | 1976 | V provozu |  | Kaplice - vodovodní síť (včetně části obce Blansko, Mostky, Pořešín, Pořešínec, Žďár) | Kaplice | 0.36
hlavní řad |  | Pitná voda | Litina | Kruhový 100 | 1976 | V provozu |  | Kaplice - vodovodní síť (včetně části obce Blansko, Mostky, Pořešín, Pořešínec, Žďár) | Kaplice | 0.29
hlavní řad |  | Pitná voda | Litina | Kruhový 100 | 1976 | V provozu |  | Kaplice - vodovodní síť (včetně části obce Blansko, Mostky, Pořešín, Pořešínec, Žďár) | Kaplice | 0.39
hlavní řad |  | Pitná voda | Litina | Kruhový 100 | 1976 | V provozu |  | Kaplice - vodovodní síť (včetně části obce Blansko, Mostky, Pořešín, Pořešínec, Žďár) | Kaplice | 0.3
hlavní řad |  | Pitná voda | Litina | Kruhový 100 | 1976 | V provozu |  | Kaplice - vodovodní síť (včetně části obce Blansko, Mostky, Pořešín, Pořešínec, Žďár) | Kaplice | 0.39
hlavní řad |  | Pitná voda | Litina | Kruhový 100 | 1976 | V provozu |  | Kaplice - vodovodní síť (včetně části obce Blansko, Mostky, Pořešín, Pořešínec, Žďár) | Kaplice | 0.28
hlavní řad |  | Pitná voda | Litina | Kruhový 100 | 1976 | V provozu |  | Kaplice - vodovodní síť (včetně části obce Blansko, Mostky, Pořešín, Pořešínec, Žďár) | Kaplice | 0.27
hlavní řad |  | Pitná voda |  |  | 1976 | V provozu |  | Kaplice - vodovodní síť (včetně části obce Blansko, Mostky, Pořešín, Pořešínec, Žďár) | Kaplice | 0.37
hlavní řad |  | Pitná voda |  |  | 1976 | V provozu |  | Kaplice - vodovodní síť (včetně části obce Blansko, Mostky, Pořešín, Pořešínec, Žďár) | Kaplice | 0.34
hlavní řad |  | Pitná voda |  |  |  | V provozu |  | Kaplice - vodovodní síť (včetně části obce Blansko, Mostky, Pořešín, Pořešínec, Žďár) | Kaplice | 0.23
hlavní řad |  | Pitná voda |  |  |  | V provozu |  | Kaplice - vodovodní síť (včetně části obce Blansko, Mostky, Pořešín, Pořešínec, Žďár) | Kaplice | 0.29
úsek řadu | Rozvodný řad | Pitná voda |  |  | 1987 | V provozu | Rozvodná vodovodní síť | Kaplice - vodovodní síť (včetně části obce Blansko, Mostky, Pořešín, Pořešínec, Žďár) | Kaplice | 0.2
úsek řadu | Rozvodný řad | Pitná voda |  |  | 1987 | V provozu | Rozvodná vodovodní síť | Kaplice - vodovodní síť (včetně části obce Blansko, Mostky, Pořešín, Pořešínec, Žďár) | Kaplice | 0.43
hlavní řad | Rozvodný řad | Pitná voda | Litina |  |  | V provozu | Rozvodná vodovodní síť | Kaplice - vodovodní síť (včetně části obce Blansko, Mostky, Pořešín, Pořešínec, Žďár) | Kaplice | 0.37
úsek řadu | Rozvodný řad | Pitná voda |  |  | 1991 | V provozu | Rozvodná vodovodní síť | Kaplice - vodovodní síť (včetně části obce Blansko, Mostky, Pořešín, Pořešínec, Žďár) | Kaplice | 0.27
úsek řadu | Rozvodný řad | Pitná voda |  |  | 1991 | V provozu | Rozvodná vodovodní síť | Kaplice - vodovodní síť (včetně části obce Blansko, Mostky, Pořešín, Pořešínec, Žďár) | Kaplice | 0.34
úsek řadu | Rozvodný řad | Pitná voda |  |  |  | V provozu | Rozvodná vodovodní síť | Kaplice - vodovodní síť (včetně části obce Blansko, Mostky, Pořešín, Pořešínec, Žďár) | Kaplice | 0.08
úsek řadu | Rozvodný řad | Pitná voda |  |  |  | V provozu | Rozvodná vodovodní síť | Kaplice - vodovodní síť (včetně části obce Blansko, Mostky, Pořešín, Pořešínec, Žďár) | Kaplice | 0.32
hlavní řad | Rozvodný řad | Pitná voda |  |  |  | V provozu | Rozvodná vodovodní síť | Kaplice - vodovodní síť (včetně části obce Blansko, Mostky, Pořešín, Pořešínec, Žďár) | Kaplice | 0.54
hlavní řad | Rozvodný řad | Pitná voda |  |  |  | V provozu | Rozvodná vodovodní síť | Kaplice - vodovodní síť (včetně části obce Blansko, Mostky, Pořešín, Pořešínec, Žďár) | Kaplice | 0.26
hlavní řad |  | Pitná voda |  |  | 1973 | V provozu |  | Kaplice - vodovodní síť (včetně části obce Blansko, Mostky, Pořešín, Pořešínec, Žďár) | Kaplice | 0.26
hlavní řad |  | Pitná voda |  |  | 1973 | V provozu |  | Kaplice - vodovodní síť (včetně části obce Blansko, Mostky, Pořešín, Pořešínec, Žďár) | Kaplice | 0.24
hlavní řad | Rozvodný řad | Pitná voda |  |  |  | V provozu | Rozvodná vodovodní síť | Kaplice - vodovodní síť (včetně části obce Blansko, Mostky, Pořešín, Pořešínec, Žďár) | Blansko u Kaplice | 0.83
hlavní řad | Rozvodný řad | Pitná voda |  |  |  | V provozu | Rozvodná vodovodní síť | Kaplice - vodovodní síť (včetně části obce Blansko, Mostky, Pořešín, Pořešínec, Žďár) | Blansko u Kaplice | 0.31
hlavní řad |  | Pitná voda | Litina | Kruhový 100 | 1970 | V provozu |  | Kaplice - vodovodní síť (včetně části obce Blansko, Mostky, Pořešín, Pořešínec, Žďár) | Kaplice | 0.27
hlavní řad |  | Pitná voda | Litina | Kruhový 100 | 1970 | V provozu |  | Kaplice - vodovodní síť (včetně části obce Blansko, Mostky, Pořešín, Pořešínec, Žďár) | Kaplice | 0.34
úsek řadu | Rozvodný řad | Pitná voda |  |  | 2002 | V provozu | Rozvodná vodovodní síť | Kaplice - vodovodní síť (včetně části obce Blansko, Mostky, Pořešín, Pořešínec, Žďár) | Kaplice | 0.22
úsek řadu | Rozvodný řad | Pitná voda |  |  | 2002 | V provozu | Rozvodná vodovodní síť | Kaplice - vodovodní síť (včetně části obce Blansko, Mostky, Pořešín, Pořešínec, Žďár) | Kaplice | 0.34
úsek řadu | Rozvodný řad | Pitná voda |  |  | 1966 | V provozu | Rozvodná vodovodní síť | Kaplice - vodovodní síť (včetně části obce Blansko, Mostky, Pořešín, Pořešínec, Žďár) | Kaplice | 0.28
úsek řadu | Rozvodný řad | Pitná voda |  |  | 1966 | V provozu | Rozvodná vodovodní síť | Kaplice - vodovodní síť (včetně části obce Blansko, Mostky, Pořešín, Pořešínec, Žďár) | Kaplice | 0.38
úsek řadu | Rozvodný řad | Pitná voda |  |  | 1966 | V provozu | Rozvodná vodovodní síť | Kaplice - vodovodní síť (včetně části obce Blansko, Mostky, Pořešín, Pořešínec, Žďár) | Kaplice | 0.27
úsek řadu | Rozvodný řad | Pitná voda |  |  | 1966 | V provozu | Rozvodná vodovodní síť | Kaplice - vodovodní síť (včetně části obce Blansko, Mostky, Pořešín, Pořešínec, Žďár) | Kaplice | 0.36
úsek řadu | Rozvodný řad | Pitná voda |  |  | 1970 | V provozu | Rozvodná vodovodní síť | Kaplice - vodovodní síť (včetně části obce Blansko, Mostky, Pořešín, Pořešínec, Žďár) | Kaplice | 0.28
úsek řadu | Rozvodný řad | Pitná voda |  |  | 1970 | V provozu | Rozvodná vodovodní síť | Kaplice - vodovodní síť (včetně části obce Blansko, Mostky, Pořešín, Pořešínec, Žďár) | Kaplice | 0.39
úsek řadu | Rozvodný řad | Pitná voda |  |  | 1970 | V provozu | Rozvodná vodovodní síť | Kaplice - vodovodní síť (včetně části obce Blansko, Mostky, Pořešín, Pořešínec, Žďár) | Kaplice | 0.37
úsek řadu | Rozvodný řad | Pitná voda |  |  | 1970 | V provozu | Rozvodná vodovodní síť | Kaplice - vodovodní síť (včetně části obce Blansko, Mostky, Pořešín, Pořešínec, Žďár) | Kaplice | 0.39
hlavní řad |  | Pitná voda |  |  |  | V provozu |  | Kaplice - vodovodní síť (včetně části obce Blansko, Mostky, Pořešín, Pořešínec, Žďár) | Kaplice | 0.23
hlavní řad |  | Pitná voda |  |  |  | V provozu |  | Kaplice - vodovodní síť (včetně části obce Blansko, Mostky, Pořešín, Pořešínec, Žďár) | Kaplice | 0.34
hlavní řad | Rozvodný řad | Pitná voda | Litina Tvárná | Kruhový 80 | 1973 | V provozu | Rozvodná vodovodní síť | Kaplice - vodovodní síť (včetně části obce Blansko, Mostky, Pořešín, Pořešínec, Žďár) | Kaplice | 0.23
hlavní řad | Rozvodný řad | Pitná voda | Litina Tvárná | Kruhový 80 | 1973 | V provozu | Rozvodná vodovodní síť | Kaplice - vodovodní síť (včetně části obce Blansko, Mostky, Pořešín, Pořešínec, Žďár) | Kaplice | 0.33
hlavní řad |  | Pitná voda | Litina | Kruhový 80 | 1973 | V provozu |  | Kaplice - vodovodní síť (včetně části obce Blansko, Mostky, Pořešín, Pořešínec, Žďár) | Kaplice | 0.39
úsek řadu | Rozvodný řad | Pitná voda |  |  |  | V provozu | Rozvodná vodovodní síť | Kaplice - vodovodní síť (včetně části obce Blansko, Mostky, Pořešín, Pořešínec, Žďár) | Kaplice | 0.4
úsek řadu | Rozvodný řad | Pitná voda |  |  |  | V provozu | Rozvodná vodovodní síť | Kaplice - vodovodní síť (včetně části obce Blansko, Mostky, Pořešín, Pořešínec, Žďár) | Kaplice | 0.71
úsek řadu | Rozvodný řad | Pitná voda |  |  |  | V provozu | Rozvodná vodovodní síť | Kaplice - vodovodní síť (včetně části obce Blansko, Mostky, Pořešín, Pořešínec, Žďár) | Kaplice | 0.36
úsek řadu | Rozvodný řad | Pitná voda |  |  | 1966 | V provozu | Rozvodná vodovodní síť | Kaplice - vodovodní síť (včetně části obce Blansko, Mostky, Pořešín, Pořešínec, Žďár) | Kaplice | 0.53
úsek řadu | Rozvodný řad | Pitná voda |  |  | 1966 | V provozu | Rozvodná vodovodní síť | Kaplice - vodovodní síť (včetně části obce Blansko, Mostky, Pořešín, Pořešínec, Žďár) | Kaplice | 0.53
úsek řadu | Rozvodný řad | Pitná voda |  |  |  | V provozu | Rozvodná vodovodní síť | Kaplice - vodovodní síť (včetně části obce Blansko, Mostky, Pořešín, Pořešínec, Žďár) | Kaplice | 0.32
úsek řadu | Rozvodný řad | Pitná voda |  |  |  | V provozu | Rozvodná vodovodní síť | Kaplice - vodovodní síť (včetně části obce Blansko, Mostky, Pořešín, Pořešínec, Žďár) | Kaplice | 0.28
hlavní řad |  | Pitná voda | Litina Tvárná | Kruhový 150 | 1973 | V provozu |  | Kaplice - vodovodní síť (včetně části obce Blansko, Mostky, Pořešín, Pořešínec, Žďár) | Kaplice | 0.23
hlavní řad | Rozvodný řad | Pitná voda | Litina Tvárná | Kruhový 150 | 1973 | V provozu | Rozvodná vodovodní síť | Kaplice - vodovodní síť (včetně části obce Blansko, Mostky, Pořešín, Pořešínec, Žďár) | Kaplice | 0.37
úsek řadu | Rozvodný řad | Pitná voda |  |  |  | V provozu | Rozvodná vodovodní síť | Kaplice - vodovodní síť (včetně části obce Blansko, Mostky, Pořešín, Pořešínec, Žďár) | Kaplice | 0.3
hlavní řad |  | Pitná voda | Litina | Kruhový 100 |  | V provozu |  | Kaplice - vodovodní síť (včetně části obce Blansko, Mostky, Pořešín, Pořešínec, Žďár) | Kaplice | 0.14
hlavní řad |  | Pitná voda | Litina | Kruhový 100 |  | V provozu |  | Kaplice - vodovodní síť (včetně části obce Blansko, Mostky, Pořešín, Pořešínec, Žďár) | Kaplice | 0.43
úsek řadu | Rozvodný řad | Pitná voda |  |  |  | V provozu | Rozvodná vodovodní síť | Kaplice - vodovodní síť (včetně části obce Blansko, Mostky, Pořešín, Pořešínec, Žďár) | Kaplice | 0.31
úsek řadu | Rozvodný řad | Pitná voda |  |  |  | V provozu | Rozvodná vodovodní síť | Kaplice - vodovodní síť (včetně části obce Blansko, Mostky, Pořešín, Pořešínec, Žďár) | Kaplice | 0.25
úsek řadu | Rozvodný řad | Pitná voda |  |  |  | V provozu | Rozvodná vodovodní síť | Kaplice - vodovodní síť (včetně části obce Blansko, Mostky, Pořešín, Pořešínec, Žďár) | Kaplice | 0.67
úsek řadu | Rozvodný řad | Pitná voda |  |  |  | V provozu | Rozvodná vodovodní síť | Kaplice - vodovodní síť (včetně části obce Blansko, Mostky, Pořešín, Pořešínec, Žďár) | Kaplice | 0.23
úsek řadu | Rozvodný řad | Pitná voda |  |  |  | V provozu | Rozvodná vodovodní síť | Kaplice - vodovodní síť (včetně části obce Blansko, Mostky, Pořešín, Pořešínec, Žďár) | Kaplice | 0.27
úsek řadu | Rozvodný řad | Pitná voda |  |  | 1966 | V provozu | Rozvodná vodovodní síť | Kaplice - vodovodní síť (včetně části obce Blansko, Mostky, Pořešín, Pořešínec, Žďár) | Kaplice | 0.49
úsek řadu | Rozvodný řad | Pitná voda |  |  | 1986 | V provozu | Rozvodná vodovodní síť | Kaplice - vodovodní síť (včetně části obce Blansko, Mostky, Pořešín, Pořešínec, Žďár) | Kaplice | 0.4
úsek řadu | Rozvodný řad | Pitná voda |  |  | 1986 | V provozu | Rozvodná vodovodní síť | Kaplice - vodovodní síť (včetně části obce Blansko, Mostky, Pořešín, Pořešínec, Žďár) | Kaplice | 0.27
úsek řadu | Rozvodný řad | Pitná voda |  |  |  | V provozu | Rozvodná vodovodní síť | Kaplice - vodovodní síť (včetně části obce Blansko, Mostky, Pořešín, Pořešínec, Žďár) | Kaplice | 0.22
úsek řadu | Rozvodný řad | Pitná voda | Lineární polyetylen | Kruhový 90 | 2002 | V provozu | Rozvodná vodovodní síť | Kaplice - vodovodní síť (včetně části obce Blansko, Mostky, Pořešín, Pořešínec, Žďár) | Kaplice | 0.27
úsek řadu | Rozvodný řad | Pitná voda |  |  | 1976 | V provozu | Rozvodná vodovodní síť | Kaplice - vodovodní síť (včetně části obce Blansko, Mostky, Pořešín, Pořešínec, Žďár) | Kaplice | 0.3
hlavní řad |  | Pitná voda |  |  |  | V provozu |  | Kaplice - vodovodní síť (včetně části obce Blansko, Mostky, Pořešín, Pořešínec, Žďár) | Kaplice | 0.28
úsek řadu | Rozvodný řad | Pitná voda |  |  |  | V provozu | Rozvodná vodovodní síť | Kaplice - vodovodní síť (včetně části obce Blansko, Mostky, Pořešín, Pořešínec, Žďár) | Kaplice | 0.28
hlavní řad | Rozvodný řad | Pitná voda | Litina | Kruhový 100 | 1970 | V provozu | Rozvodná vodovodní síť | Kaplice - vodovodní síť (včetně části obce Blansko, Mostky, Pořešín, Pořešínec, Žďár) | Kaplice | 0.35
úsek řadu | Rozvodný řad | Pitná voda |  |  |  | V provozu | Rozvodná vodovodní síť | Kaplice - vodovodní síť (včetně části obce Blansko, Mostky, Pořešín, Pořešínec, Žďár) | Kaplice | 0.35
hlavní řad | Rozvodný řad | Pitná voda | PolyPropylen | Kruhový 80 |  | V provozu | Rozvodná vodovodní síť | Kaplice - vodovodní síť (včetně části obce Blansko, Mostky, Pořešín, Pořešínec, Žďár) | Kaplice | 0.27
hlavní řad |  | Pitná voda |  |  | 1973 | V provozu |  | Kaplice - vodovodní síť (včetně části obce Blansko, Mostky, Pořešín, Pořešínec, Žďár) | Kaplice | 0.3
hlavní řad | Rozvodný řad | Pitná voda | PolyEtylen | Kruhový 110 | 1986 | V provozu | Rozvodná vodovodní síť | Kaplice - vodovodní síť (včetně části obce Blansko, Mostky, Pořešín, Pořešínec, Žďár) | Kaplice | 0.25
hlavní řad | Rozvodný řad | Pitná voda | Litina Tvárná | Kruhový 80 | 2002 | V provozu | Rozvodná vodovodní síť | Kaplice - vodovodní síť (včetně části obce Blansko, Mostky, Pořešín, Pořešínec, Žďár) | Kaplice | 0.39
úsek řadu | Rozvodný řad | Pitná voda |  |  |  | V provozu | Rozvodná vodovodní síť | Kaplice - vodovodní síť (včetně části obce Blansko, Mostky, Pořešín, Pořešínec, Žďár) | Kaplice | 0.21
úsek řadu | Rozvodný řad | Pitná voda |  |  |  | V provozu | Rozvodná vodovodní síť | Kaplice - vodovodní síť (včetně části obce Blansko, Mostky, Pořešín, Pořešínec, Žďár) | Kaplice | 0.26
hlavní řad | Rozvodný řad | Pitná voda |  |  |  | V provozu | Rozvodná vodovodní síť | Kaplice - vodovodní síť (včetně části obce Blansko, Mostky, Pořešín, Pořešínec, Žďár) | Kaplice | 0.28
hlavní řad | Rozvodný řad | Pitná voda |  |  |  | V provozu | Rozvodná vodovodní síť | Kaplice - vodovodní síť (včetně části obce Blansko, Mostky, Pořešín, Pořešínec, Žďár) | Kaplice | 0.33
úsek řadu | Rozvodný řad | Pitná voda |  |  | 2002 | V provozu | Rozvodná vodovodní síť | Kaplice - vodovodní síť (včetně části obce Blansko, Mostky, Pořešín, Pořešínec, Žďár) | Kaplice | 0.27
úsek řadu | Rozvodný řad | Pitná voda |  |  |  | V provozu | Rozvodná vodovodní síť | Kaplice - vodovodní síť (včetně části obce Blansko, Mostky, Pořešín, Pořešínec, Žďár) | Kaplice | 0.34
úsek řadu |  | Pitná voda | Lineární polyetylen | Kruhový 90 | 2002 | V provozu |  | Kaplice - vodovodní síť (včetně části obce Blansko, Mostky, Pořešín, Pořešínec, Žďár) | Kaplice | 0.39
úsek řadu | Rozvodný řad | Pitná voda |  |  |  | V provozu | Rozvodná vodovodní síť | Kaplice - vodovodní síť (včetně části obce Blansko, Mostky, Pořešín, Pořešínec, Žďár) | Kaplice | 0.33
hlavní řad |  | Pitná voda | Litina | Kruhový 100 | 1991 | V provozu |  | Kaplice - vodovodní síť (včetně části obce Blansko, Mostky, Pořešín, Pořešínec, Žďár) | Kaplice | 0.21
úsek řadu | Rozvodný řad | Pitná voda |  |  | 1991 | V provozu | Rozvodná vodovodní síť | Kaplice - vodovodní síť (včetně části obce Blansko, Mostky, Pořešín, Pořešínec, Žďár) | Kaplice | 0.33
hlavní řad |  | Pitná voda | Litina | Kruhový 100 |  | V provozu |  | Kaplice - vodovodní síť (včetně části obce Blansko, Mostky, Pořešín, Pořešínec, Žďár) | Kaplice | 0.12
hlavní řad |  | Pitná voda |  |  |  | V provozu |  | Kaplice - vodovodní síť (včetně části obce Blansko, Mostky, Pořešín, Pořešínec, Žďár) | Kaplice | 0.36
hlavní řad |  | Pitná voda |  |  |  | V provozu |  | Kaplice - vodovodní síť (včetně části obce Blansko, Mostky, Pořešín, Pořešínec, Žďár) | Blansko u Kaplice | 0.2
hlavní řad |  | Pitná voda |  |  | 1976 | V provozu |  | Kaplice - vodovodní síť (včetně části obce Blansko, Mostky, Pořešín, Pořešínec, Žďár) | Kaplice | 0.3
hlavní řad | Přiváděcí místní řad | Pitná voda |  |  | 1972 | V provozu |  | Kaplice - vodovodní síť (včetně části obce Blansko, Mostky, Pořešín, Pořešínec, Žďár) | Kaplice | 0.43
hlavní řad | Rozvodný řad | Pitná voda | Litina | Kruhový 80 | 1973 | V provozu | Rozvodná vodovodní síť | Kaplice - vodovodní síť (včetně části obce Blansko, Mostky, Pořešín, Pořešínec, Žďár) | Kaplice | 0.42
úsek řadu | Rozvodný řad | Pitná voda |  |  |  | V provozu | Rozvodná vodovodní síť | Kaplice - vodovodní síť (včetně části obce Blansko, Mostky, Pořešín, Pořešínec, Žďár) | Kaplice | 0.24
úsek řadu | Rozvodný řad | Pitná voda | Lineární polyetylen | Kruhový 110 | 2008 | V provozu | Rozvodná vodovodní síť | Kaplice - vodovodní síť (včetně části obce Blansko, Mostky, Pořešín, Pořešínec, Žďár) | Kaplice | 0.54
úsek řadu | Rozvodný řad | Pitná voda | Lineární polyetylen | Kruhový 110 | 2008 | V provozu | Rozvodná vodovodní síť | Kaplice - vodovodní síť (včetně části obce Blansko, Mostky, Pořešín, Pořešínec, Žďár) | Kaplice | 0.25
hlavní řad | Rozvodný řad | Pitná voda | Lineární polyetylen | Kruhový 63 | 2008 | V provozu | Rozvodná vodovodní síť | Kaplice - vodovodní síť (včetně části obce Blansko, Mostky, Pořešín, Pořešínec, Žďár) | Kaplice | 0.41
úsek řadu | Rozvodný řad | Pitná voda | PolyEtylen | Kruhový 90 |  | V provozu | Rozvodná vodovodní síť | Kaplice - vodovodní síť (včetně části obce Blansko, Mostky, Pořešín, Pořešínec, Žďár) | Blansko u Kaplice | 0.25
úsek řadu | Rozvodný řad | Pitná voda | PolyEtylen | Kruhový 90 | 2011 | V provozu | Rozvodná vodovodní síť | Kaplice - vodovodní síť Hubenov | Žďár u Kaplice | 0.32
úsek řadu | Rozvodný řad | Pitná voda | PolyEtylen | Kruhový 90 | 2011 | V provozu | Rozvodná vodovodní síť | Kaplice - vodovodní síť Hubenov | Žďár u Kaplice | 0.2
úsek řadu | Rozvodný řad | Pitná voda | PolyEtylen | Kruhový 90 | 2011 | V provozu | Rozvodná vodovodní síť | Kaplice - vodovodní síť Hubenov | Žďár u Kaplice | 0.35
hlavní řad | Rozvodný řad | Pitná voda | Litina | Kruhový 80 |  | V provozu | Rozvodná vodovodní síť | Kaplice - vodovodní síť (včetně části obce Blansko, Mostky, Pořešín, Pořešínec, Žďár) | Kaplice | 3
hlavní řad | Rozvodný řad | Pitná voda | Litina | Kruhový 150 |  | V provozu | Rozvodná vodovodní síť | Kaplice - vodovodní síť (včetně části obce Blansko, Mostky, Pořešín, Pořešínec, Žďár) | Kaplice | 128.26
hlavní řad | Rozvodný řad | Pitná voda | Lineární polyetylen | Kruhový 225 | 2002 | V provozu | Rozvodná vodovodní síť | Kaplice - vodovodní síť (včetně části obce Blansko, Mostky, Pořešín, Pořešínec, Žďár) | Kaplice | 30.49
hlavní řad | Rozvodný řad | Pitná voda | Litina | Kruhový 150 | 1975 | V provozu | Rozvodná vodovodní síť | Kaplice - vodovodní síť (včetně části obce Blansko, Mostky, Pořešín, Pořešínec, Žďár) | Kaplice | 67.93
hlavní řad | Rozvodný řad | Pitná voda | Litina | Kruhový 150 | 1973 | V provozu | Rozvodná vodovodní síť | Kaplice - vodovodní síť (včetně části obce Blansko, Mostky, Pořešín, Pořešínec, Žďár) | Kaplice | 87.88
hlavní řad | Zásobní řad | Pitná voda | Litina | Kruhový 150 | 1972 | V provozu | Přívodní řad | Kaplice - vodovodní síť (včetně části obce Blansko, Mostky, Pořešín, Pořešínec, Žďár) | Kaplice | 39.88
úsek řadu | Rozvodný řad | Pitná voda | PolyEtylen | Kruhový 90 | 2011 | V provozu | Rozvodná vodovodní síť | Kaplice - vodovodní síť Hubenov | Žďár u Kaplice | 0.39
hlavní řad | Rozvodný řad | Pitná voda | Litina | Kruhový 200 | 2002 | V provozu | Rozvodná vodovodní síť | Kaplice - vodovodní síť (včetně části obce Blansko, Mostky, Pořešín, Pořešínec, Žďár) | Kaplice | 16.9
úsek řadu | Rozvodný řad | Pitná voda | PolyEtylen | Kruhový 90 | 2011 | V provozu | Rozvodná vodovodní síť | Kaplice - vodovodní síť Hubenov | Žďár u Kaplice | 0.24
hlavní řad | Rozvodný řad | Pitná voda | Litina | Kruhový 125 | 2002 | V provozu | Rozvodná vodovodní síť | Kaplice - vodovodní síť (včetně části obce Blansko, Mostky, Pořešín, Pořešínec, Žďár) | Kaplice | 0.31
hlavní řad | Rozvodný řad | Pitná voda | Litina | Kruhový 200 | 2005 | V provozu | Rozvodná vodovodní síť | Kaplice - vodovodní síť (včetně části obce Blansko, Mostky, Pořešín, Pořešínec, Žďár) | Kaplice | 5.16
hlavní řad | Rozvodný řad | Pitná voda | PolyEtylen | Kruhový 90 | 2008 | V provozu | Rozvodná vodovodní síť | Kaplice - vodovodní síť (včetně části obce Blansko, Mostky, Pořešín, Pořešínec, Žďár) | Pořešín | 0.45
hlavní řad | Rozvodný řad | Pitná voda | Litina | Kruhový 80 |  | V provozu | Rozvodná vodovodní síť | Kaplice - vodovodní síť (včetně části obce Blansko, Mostky, Pořešín, Pořešínec, Žďár) | Kaplice | 36.28
hlavní řad | Rozvodný řad | Pitná voda | Litina | Kruhový 100 | 1970 | V provozu | Rozvodná vodovodní síť | Kaplice - vodovodní síť (včetně části obce Blansko, Mostky, Pořešín, Pořešínec, Žďár) | Kaplice | 0.27
hlavní řad | Rozvodný řad | Pitná voda | PolyEtylen | Kruhový 90 | 2008 | V provozu | Rozvodná vodovodní síť | Kaplice - vodovodní síť (včetně části obce Blansko, Mostky, Pořešín, Pořešínec, Žďár) | Žďár u Kaplice | 0.34
hlavní řad | Rozvodný řad | Pitná voda | Litina | Kruhový 80 |  | V provozu | Rozvodná vodovodní síť | Kaplice - vodovodní síť (včetně části obce Blansko, Mostky, Pořešín, Pořešínec, Žďár) | Kaplice | 18.49
hlavní řad | Rozvodný řad | Pitná voda | Litina | Kruhový 150 |  | V provozu | Rozvodná vodovodní síť | Kaplice - vodovodní síť (včetně části obce Blansko, Mostky, Pořešín, Pořešínec, Žďár) | Kaplice | 116.74
úsek řadu | Rozvodný řad | Pitná voda | PolyEtylen | Kruhový 90 | 2011 | V provozu | Rozvodná vodovodní síť | Kaplice - vodovodní síť Hubenov | Žďár u Kaplice | 0.2
hlavní řad | Rozvodný řad | Pitná voda | Litina | Kruhový 250 |  | V provozu | Rozvodná vodovodní síť | Kaplice - vodovodní síť (včetně části obce Blansko, Mostky, Pořešín, Pořešínec, Žďár) | Kaplice | 84.32
hlavní řad | Rozvodný řad | Pitná voda | Litina | Kruhový 100 | 1970 | V provozu | Rozvodná vodovodní síť | Kaplice - vodovodní síť (včetně části obce Blansko, Mostky, Pořešín, Pořešínec, Žďár) | Kaplice | 0.33
úsek řadu | Rozvodný řad | Pitná voda | PolyEtylen | Kruhový 90 | 2011 | V provozu | Rozvodná vodovodní síť | Kaplice - vodovodní síť Hubenov | Žďár u Kaplice | 0.26
hlavní řad | Rozvodný řad | Pitná voda |  |  |  | V provozu | Rozvodná vodovodní síť | Kaplice - vodovodní síť (včetně části obce Blansko, Mostky, Pořešín, Pořešínec, Žďár) | Kaplice | 4.81
hlavní řad | Rozvodný řad | Pitná voda | Litina | Kruhový 150 | 1976 | V provozu | Rozvodná vodovodní síť | Kaplice - vodovodní síť (včetně části obce Blansko, Mostky, Pořešín, Pořešínec, Žďár) | Kaplice | 11.76
hlavní řad | Rozvodný řad | Pitná voda | Litina | Kruhový 100 | 1987 | V provozu | Rozvodná vodovodní síť | Kaplice - vodovodní síť (včetně části obce Blansko, Mostky, Pořešín, Pořešínec, Žďár) | Kaplice | 91.27
hlavní řad | Rozvodný řad | Pitná voda | Litina | Kruhový 100 | 1987 | V provozu | Rozvodná vodovodní síť | Kaplice - vodovodní síť (včetně části obce Blansko, Mostky, Pořešín, Pořešínec, Žďár) | Kaplice | 0.28
hlavní řad | Rozvodný řad | Pitná voda | Litina | Kruhový 125 | 2002 | V provozu | Rozvodná vodovodní síť | Kaplice - vodovodní síť (včetně části obce Blansko, Mostky, Pořešín, Pořešínec, Žďár) | Kaplice | 1.16
hlavní řad | Rozvodný řad | Pitná voda | Litina | Kruhový 125 | 2002 | V provozu | Rozvodná vodovodní síť | Kaplice - vodovodní síť (včetně části obce Blansko, Mostky, Pořešín, Pořešínec, Žďár) | Kaplice | 30.87
hlavní řad | Rozvodný řad | Pitná voda | Litina Tvárná | Kruhový 80 | 2002 | V provozu | Rozvodná vodovodní síť | Kaplice - vodovodní síť (včetně části obce Blansko, Mostky, Pořešín, Pořešínec, Žďár) | Kaplice | 0.33
hlavní řad | Rozvodný řad | Pitná voda | Litina Tvárná | Kruhový 80 | 2002 | V provozu | Rozvodná vodovodní síť | Kaplice - vodovodní síť (včetně části obce Blansko, Mostky, Pořešín, Pořešínec, Žďár) | Kaplice | 48.77
hlavní řad | Rozvodný řad | Pitná voda | Litina | Kruhový 100 | 1976 | V provozu | Rozvodná vodovodní síť | Kaplice - vodovodní síť (včetně části obce Blansko, Mostky, Pořešín, Pořešínec, Žďár) | Kaplice | 0.24
hlavní řad | Rozvodný řad | Pitná voda | Litina | Kruhový 100 | 1976 | V provozu | Rozvodná vodovodní síť | Kaplice - vodovodní síť (včetně části obce Blansko, Mostky, Pořešín, Pořešínec, Žďár) | Kaplice | 100.23
hlavní řad | Rozvodný řad | Pitná voda | Litina | Kruhový 100 | 1976 | V provozu | Rozvodná vodovodní síť | Kaplice - vodovodní síť (včetně části obce Blansko, Mostky, Pořešín, Pořešínec, Žďár) | Kaplice | 0.18
hlavní řad | Rozvodný řad | Pitná voda | Litina | Kruhový 90 | 1976 | V provozu | Rozvodná vodovodní síť | Kaplice - vodovodní síť (včetně části obce Blansko, Mostky, Pořešín, Pořešínec, Žďár) | Kaplice | 0.4
hlavní řad | Rozvodný řad | Pitná voda | Litina | Kruhový 100 | 1972 | V provozu | Rozvodná vodovodní síť | Kaplice - vodovodní síť (včetně části obce Blansko, Mostky, Pořešín, Pořešínec, Žďár) | Mostky | 86.61
hlavní řad | Rozvodný řad | Pitná voda | Litina | Kruhový 100 | 1972 | V provozu | Rozvodná vodovodní síť | Kaplice - vodovodní síť (včetně části obce Blansko, Mostky, Pořešín, Pořešínec, Žďár) | Mostky | 12.06
hlavní řad | Rozvodný řad | Pitná voda | Litina | Kruhový 100 | 1991 | V provozu | Rozvodná vodovodní síť | Kaplice - vodovodní síť (včetně části obce Blansko, Mostky, Pořešín, Pořešínec, Žďár) | Kaplice | 0.24
hlavní řad | Rozvodný řad | Pitná voda | Litina | Kruhový 200 | 2005 | V provozu | Rozvodná vodovodní síť | Kaplice - vodovodní síť (včetně části obce Blansko, Mostky, Pořešín, Pořešínec, Žďár) | Kaplice | 0.37
hlavní řad | Rozvodný řad | Pitná voda | Litina | Kruhový 150 | 2005 | V provozu | Rozvodná vodovodní síť | Kaplice - vodovodní síť (včetně části obce Blansko, Mostky, Pořešín, Pořešínec, Žďár) | Kaplice | 0.68
hlavní řad | Rozvodný řad | Pitná voda | Litina Tvárná | Kruhový 100 | 1973 | V provozu | Rozvodná vodovodní síť | Kaplice - vodovodní síť (včetně části obce Blansko, Mostky, Pořešín, Pořešínec, Žďár) | Kaplice | 0.24
hlavní řad | Rozvodný řad | Pitná voda | Litina | Kruhový 80 | 1973 | V provozu | Rozvodná vodovodní síť | Kaplice - vodovodní síť (včetně části obce Blansko, Mostky, Pořešín, Pořešínec, Žďár) | Kaplice | 0.31
hlavní řad | Rozvodný řad | Pitná voda | Litina Tvárná | Kruhový 150 | 2005 | V provozu | Rozvodná vodovodní síť | Kaplice - vodovodní síť (včetně části obce Blansko, Mostky, Pořešín, Pořešínec, Žďár) | Kaplice | 0.28
hlavní řad | Rozvodný řad | Pitná voda | PolyEtylen | Kruhový 90 | 2008 | V provozu | Rozvodná vodovodní síť | Kaplice - vodovodní síť (včetně části obce Blansko, Mostky, Pořešín, Pořešínec, Žďár) | Pořešín | 0.25
hlavní řad | Rozvodný řad | Pitná voda | Lineární polyetylen | Kruhový 225 | 2002 | V provozu | Rozvodná vodovodní síť | Kaplice - vodovodní síť (včetně části obce Blansko, Mostky, Pořešín, Pořešínec, Žďár) | Kaplice | 0.37
hlavní řad | Rozvodný řad | Pitná voda | Lineární polyetylen | Kruhový 225 | 2002 | V provozu | Rozvodná vodovodní síť | Kaplice - vodovodní síť (včetně části obce Blansko, Mostky, Pořešín, Pořešínec, Žďár) | Kaplice | 12.59
hlavní řad | Rozvodný řad | Pitná voda | Lineární polyetylen | Kruhový 225 | 2002 | V provozu | Rozvodná vodovodní síť | Kaplice - vodovodní síť (včetně části obce Blansko, Mostky, Pořešín, Pořešínec, Žďár) | Kaplice | 0.39
hlavní řad | Rozvodný řad | Pitná voda | Lineární polyetylen | Kruhový 225 | 2002 | V provozu | Rozvodná vodovodní síť | Kaplice - vodovodní síť (včetně části obce Blansko, Mostky, Pořešín, Pořešínec, Žďár) | Kaplice | 0.4
hlavní řad | Rozvodný řad | Pitná voda | Lineární polyetylen | Kruhový 225 | 2002 | V provozu | Rozvodná vodovodní síť | Kaplice - vodovodní síť (včetně části obce Blansko, Mostky, Pořešín, Pořešínec, Žďár) | Kaplice | 102.37
hlavní řad | Rozvodný řad | Pitná voda | Litina Tvárná | Kruhový 150 | 2005 | V provozu | Rozvodná vodovodní síť | Kaplice - vodovodní síť (včetně části obce Blansko, Mostky, Pořešín, Pořešínec, Žďár) | Kaplice | 0.28
hlavní řad | Rozvodný řad | Pitná voda | PolyEtylen | Kruhový 160 | 2005 | V provozu | Rozvodná vodovodní síť | Kaplice - vodovodní síť (včetně části obce Blansko, Mostky, Pořešín, Pořešínec, Žďár) | Kaplice | 0.38
hlavní řad | Rozvodný řad | Pitná voda |  |  |  | V provozu | Rozvodná vodovodní síť | Kaplice - vodovodní síť (včetně části obce Blansko, Mostky, Pořešín, Pořešínec, Žďár) | Kaplice | 26.99
hlavní řad | Rozvodný řad | Pitná voda |  |  |  | V provozu | Rozvodná vodovodní síť | Kaplice - vodovodní síť (včetně části obce Blansko, Mostky, Pořešín, Pořešínec, Žďár) | Kaplice | 6.87
hlavní řad | Rozvodný řad | Pitná voda | PolyEtylen | Kruhový 160 | 2005 | V provozu | Rozvodná vodovodní síť | Kaplice - vodovodní síť (včetně části obce Blansko, Mostky, Pořešín, Pořešínec, Žďár) | Kaplice | 0.59
hlavní řad | Rozvodný řad | Pitná voda | Litina Tvárná | Kruhový 90 | 2002 | V provozu | Rozvodná vodovodní síť | Kaplice - vodovodní síť (včetně části obce Blansko, Mostky, Pořešín, Pořešínec, Žďár) | Kaplice | 0.33
hlavní řad | Rozvodný řad | Pitná voda | Litina | Kruhový 125 |  | V provozu | Rozvodná vodovodní síť | Kaplice - vodovodní síť (včetně části obce Blansko, Mostky, Pořešín, Pořešínec, Žďár) | Kaplice | 0.55
hlavní řad |  | Pitná voda |  |  |  | V provozu |  | Kaplice - vodovodní síť (včetně části obce Blansko, Mostky, Pořešín, Pořešínec, Žďár) | Kaplice | 0.12
hlavní řad |  | Pitná voda |  |  |  | V provozu |  | Kaplice - vodovodní síť (včetně části obce Blansko, Mostky, Pořešín, Pořešínec, Žďár) | Kaplice | 0.75
hlavní řad | Rozvodný řad | Pitná voda | Litina Tvárná | Kruhový 80 | 1966 | V provozu | Rozvodná vodovodní síť | Kaplice - vodovodní síť (včetně části obce Blansko, Mostky, Pořešín, Pořešínec, Žďár) | Kaplice | 0.26
hlavní řad | Rozvodný řad | Pitná voda |  |  | 1966 | V provozu | Rozvodná vodovodní síť | Kaplice - vodovodní síť (včetně části obce Blansko, Mostky, Pořešín, Pořešínec, Žďár) | Kaplice | 0.53
hlavní řad | Rozvodný řad | Pitná voda | Litina | Kruhový 80 | 1973 | V provozu | Rozvodná vodovodní síť | Kaplice - vodovodní síť (včetně části obce Blansko, Mostky, Pořešín, Pořešínec, Žďár) | Kaplice | 0.19
hlavní řad | Rozvodný řad | Pitná voda | PolyEtylen | Kruhový 110 | 1986 | V provozu | Rozvodná vodovodní síť | Kaplice - vodovodní síť (včetně části obce Blansko, Mostky, Pořešín, Pořešínec, Žďár) | Kaplice | 0.18
hlavní řad | Rozvodný řad | Pitná voda | Litina | Kruhový 80 |  | V provozu | Rozvodná vodovodní síť | Kaplice - vodovodní síť (včetně části obce Blansko, Mostky, Pořešín, Pořešínec, Žďár) | Kaplice | 0.41
hlavní řad | Rozvodný řad | Pitná voda | Litina | Kruhový 80 |  | V provozu | Rozvodná vodovodní síť | Kaplice - vodovodní síť (včetně části obce Blansko, Mostky, Pořešín, Pořešínec, Žďár) | Kaplice | 0.4
hlavní řad | Rozvodný řad | Pitná voda | Litina | Kruhový 100 | 1987 | V provozu | Rozvodná vodovodní síť | Kaplice - vodovodní síť (včetně části obce Blansko, Mostky, Pořešín, Pořešínec, Žďár) | Kaplice | 0.28
hlavní řad | Rozvodný řad | Pitná voda | Litina | Kruhový 150 | 2005 | V provozu | Rozvodná vodovodní síť | Kaplice - vodovodní síť (včetně části obce Blansko, Mostky, Pořešín, Pořešínec, Žďár) | Kaplice | 0.35
hlavní řad | Rozvodný řad | Pitná voda | PolyEtylen | Kruhový 90 | 2006 | V provozu | Rozvodná vodovodní síť | Kaplice - vodovodní síť (včetně části obce Blansko, Mostky, Pořešín, Pořešínec, Žďár) | Blansko u Kaplice | 0.3
hlavní řad | Rozvodný řad | Pitná voda | Lineární polyetylen | Kruhový 63 | 2006 | V provozu | Rozvodná vodovodní síť | Kaplice - vodovodní síť (včetně části obce Blansko, Mostky, Pořešín, Pořešínec, Žďár) | Blansko u Kaplice | 0.62
hlavní řad | Rozvodný řad | Pitná voda | Lineární polyetylen | Kruhový 110 | 2006 | V provozu | Rozvodná vodovodní síť | Kaplice - vodovodní síť (včetně části obce Blansko, Mostky, Pořešín, Pořešínec, Žďár) | Blansko u Kaplice | 0.25
hlavní řad | Rozvodný řad | Pitná voda | PolyVinylChlorid | Kruhový 125 | 2006 | V provozu | Rozvodná vodovodní síť | Kaplice - vodovodní síť (včetně části obce Blansko, Mostky, Pořešín, Pořešínec, Žďár) | Blansko u Kaplice | 0.21
hlavní řad | Rozvodný řad | Pitná voda | PolyVinylChlorid | Kruhový 125 | 2006 | V provozu | Rozvodná vodovodní síť | Kaplice - vodovodní síť (včetně části obce Blansko, Mostky, Pořešín, Pořešínec, Žďár) | Blansko u Kaplice | 0.22
hlavní řad | Rozvodný řad | Pitná voda | Lineární polyetylen | Kruhový 90 | 2006 | V provozu | Rozvodná vodovodní síť | Kaplice - vodovodní síť (včetně části obce Blansko, Mostky, Pořešín, Pořešínec, Žďár) | Blansko u Kaplice | 0.49
úsek řadu | Rozvodný řad | Pitná voda | Lineární polyetylen | Kruhový 90 |  | V provozu | Rozvodná vodovodní síť | Kaplice - vodovodní síť (včetně části obce Blansko, Mostky, Pořešín, Pořešínec, Žďár) | Blansko u Kaplice | 0.19
úsek řadu | Rozvodný řad | Pitná voda | Lineární polyetylen | Kruhový 90 |  | V provozu | Rozvodná vodovodní síť | Kaplice - vodovodní síť (včetně části obce Blansko, Mostky, Pořešín, Pořešínec, Žďár) | Blansko u Kaplice | 0.29
hlavní řad | Rozvodný řad | Pitná voda | PolyEtylen | Kruhový 90 | 2006 | V provozu | Rozvodná vodovodní síť | Kaplice - vodovodní síť (včetně části obce Blansko, Mostky, Pořešín, Pořešínec, Žďár) | Blansko u Kaplice | 0.36
hlavní řad | Rozvodný řad | Pitná voda | PolyEtylen | Kruhový 90 | 2006 | V provozu | Rozvodná vodovodní síť | Kaplice - vodovodní síť (včetně části obce Blansko, Mostky, Pořešín, Pořešínec, Žďár) | Blansko u Kaplice | 0.03
hlavní řad | Rozvodný řad | Pitná voda | PolyEtylen | Kruhový 90 | 2006 | V provozu | Rozvodná vodovodní síť | Kaplice - vodovodní síť (včetně části obce Blansko, Mostky, Pořešín, Pořešínec, Žďár) | Blansko u Kaplice | 0.31
hlavní řad | Rozvodný řad | Pitná voda | Lineární polyetylen | Kruhový 125 | 2006 | V provozu | Rozvodná vodovodní síť | Kaplice - vodovodní síť (včetně části obce Blansko, Mostky, Pořešín, Pořešínec, Žďár) | Blansko u Kaplice | 0.26
hlavní řad | Rozvodný řad | Pitná voda | PolyEtylen | Kruhový 90 | 2006 | V provozu | Rozvodná vodovodní síť | Kaplice - vodovodní síť (včetně části obce Blansko, Mostky, Pořešín, Pořešínec, Žďár) | Blansko u Kaplice | 0.13
hlavní řad | Rozvodný řad | Pitná voda | PolyEtylen | Kruhový 90 | 2006 | V provozu | Rozvodná vodovodní síť | Kaplice - vodovodní síť (včetně části obce Blansko, Mostky, Pořešín, Pořešínec, Žďár) | Blansko u Kaplice | 0.29
hlavní řad | Rozvodný řad | Pitná voda | Lineární polyetylen | Kruhový 90 | 2006 | V provozu | Rozvodná vodovodní síť | Kaplice - vodovodní síť (včetně části obce Blansko, Mostky, Pořešín, Pořešínec, Žďár) | Blansko u Kaplice | 0.34
hlavní řad | Rozvodný řad | Pitná voda | PolyEtylen | Kruhový 63 | 2006 | V provozu | Rozvodná vodovodní síť | Kaplice - vodovodní síť (včetně části obce Blansko, Mostky, Pořešín, Pořešínec, Žďár) | Blansko u Kaplice | 0.24
hlavní řad | Rozvodný řad | Pitná voda | Lineární polyetylen | Kruhový 63 | 2006 | V provozu | Rozvodná vodovodní síť | Kaplice - vodovodní síť (včetně části obce Blansko, Mostky, Pořešín, Pořešínec, Žďár) | Blansko u Kaplice | 0.17
hlavní řad | Rozvodný řad | Pitná voda | Lineární polyetylen | Kruhový 90 | 2006 | V provozu | Rozvodná vodovodní síť | Kaplice - vodovodní síť (včetně části obce Blansko, Mostky, Pořešín, Pořešínec, Žďár) | Blansko u Kaplice | 0.39
hlavní řad | Rozvodný řad | Pitná voda | PolyEtylen | Kruhový 90 | 2006 | V provozu | Rozvodná vodovodní síť | Kaplice - vodovodní síť (včetně části obce Blansko, Mostky, Pořešín, Pořešínec, Žďár) | Blansko u Kaplice | 0.2
hlavní řad | Rozvodný řad | Pitná voda | PolyEtylen | Kruhový 90 | 2006 | V provozu | Rozvodná vodovodní síť | Kaplice - vodovodní síť (včetně části obce Blansko, Mostky, Pořešín, Pořešínec, Žďár) | Blansko u Kaplice | 0.3
úsek řadu | Rozvodný řad | Pitná voda | PolyEtylen | Kruhový 90 |  | V provozu | Rozvodná vodovodní síť | Kaplice - vodovodní síť (včetně části obce Blansko, Mostky, Pořešín, Pořešínec, Žďár) | Blansko u Kaplice | 0.19
úsek řadu | Rozvodný řad | Pitná voda | PolyEtylen | Kruhový 90 |  | V provozu | Rozvodná vodovodní síť | Kaplice - vodovodní síť (včetně části obce Blansko, Mostky, Pořešín, Pořešínec, Žďár) | Blansko u Kaplice | 0.41
úsek řadu | Rozvodný řad | Pitná voda | PolyEtylen | Kruhový 90 |  | V provozu | Rozvodná vodovodní síť | Kaplice - vodovodní síť (včetně části obce Blansko, Mostky, Pořešín, Pořešínec, Žďár) | Blansko u Kaplice | 0.13
úsek řadu | Rozvodný řad | Pitná voda | PolyEtylen | Kruhový 90 |  | V provozu | Rozvodná vodovodní síť | Kaplice - vodovodní síť (včetně části obce Blansko, Mostky, Pořešín, Pořešínec, Žďár) | Blansko u Kaplice | 0.25
hlavní řad | Rozvodný řad | Pitná voda | Lineární polyetylen | Kruhový 225 | 2002 | V provozu | Rozvodná vodovodní síť | Kaplice - vodovodní síť (včetně části obce Blansko, Mostky, Pořešín, Pořešínec, Žďár) | Kaplice | 0.26
hlavní řad | Rozvodný řad | Pitná voda | Lineární polyetylen | Kruhový 180 | 1970 | V provozu | Rozvodná vodovodní síť | Kaplice - vodovodní síť (včetně části obce Blansko, Mostky, Pořešín, Pořešínec, Žďár) | Kaplice | 0.65
hlavní řad | Rozvodný řad | Pitná voda | Lineární polyetylen | Kruhový 180 | 1970 | V provozu | Rozvodná vodovodní síť | Kaplice - vodovodní síť (včetně části obce Blansko, Mostky, Pořešín, Pořešínec, Žďár) | Kaplice | 0.65
hlavní řad | Rozvodný řad | Pitná voda | PolyEtylen | Kruhový 160 | 2007 | V provozu | Rozvodná vodovodní síť | Kaplice - vodovodní síť (včetně části obce Blansko, Mostky, Pořešín, Pořešínec, Žďár) | Kaplice | 0.12
hlavní řad | Rozvodný řad | Pitná voda | PolyEtylen | Kruhový 160 | 2007 | V provozu | Rozvodná vodovodní síť | Kaplice - vodovodní síť (včetně části obce Blansko, Mostky, Pořešín, Pořešínec, Žďár) | Kaplice | 98.5
hlavní řad | Rozvodný řad | Pitná voda | PolyEtylen | Kruhový 110 | 2007 | V provozu | Rozvodná vodovodní síť | Kaplice - vodovodní síť (včetně části obce Blansko, Mostky, Pořešín, Pořešínec, Žďár) | Kaplice | 0.4
hlavní řad | Rozvodný řad | Pitná voda | PolyEtylen | Kruhový 160 | 2007 | V provozu | Rozvodná vodovodní síť | Kaplice - vodovodní síť (včetně části obce Blansko, Mostky, Pořešín, Pořešínec, Žďár) | Kaplice | 0.12
hlavní řad | Rozvodný řad | Pitná voda | PolyEtylen | Kruhový 160 | 2007 | V provozu | Rozvodná vodovodní síť | Kaplice - vodovodní síť (včetně části obce Blansko, Mostky, Pořešín, Pořešínec, Žďár) | Kaplice | 0.32
hlavní řad | Rozvodný řad | Pitná voda | Litina | Kruhový 80 | 1970 | V provozu | Rozvodná vodovodní síť | Kaplice - vodovodní síť (včetně části obce Blansko, Mostky, Pořešín, Pořešínec, Žďár) | Kaplice | 0.24
hlavní řad | Rozvodný řad | Pitná voda | PolyEtylen | Kruhový 160 | 2007 | V provozu | Rozvodná vodovodní síť | Kaplice - vodovodní síť (včetně části obce Blansko, Mostky, Pořešín, Pořešínec, Žďár) | Kaplice | 0.24
hlavní řad | Rozvodný řad | Pitná voda | Litina | Kruhový 100 | 1991 | V provozu | Rozvodná vodovodní síť | Kaplice - vodovodní síť (včetně části obce Blansko, Mostky, Pořešín, Pořešínec, Žďár) | Kaplice | 0.24
hlavní řad | Rozvodný řad | Pitná voda | PolyEtylen | Kruhový 160 | 2007 | V provozu | Rozvodná vodovodní síť | Kaplice - vodovodní síť (včetně části obce Blansko, Mostky, Pořešín, Pořešínec, Žďár) | Kaplice | 0.3
hlavní řad | Rozvodný řad | Pitná voda | Litina Tvárná | Kruhový 100 |  | V provozu | Rozvodná vodovodní síť | Kaplice - vodovodní síť (včetně části obce Blansko, Mostky, Pořešín, Pořešínec, Žďár) | Kaplice | 0.33
hlavní řad | Rozvodný řad | Pitná voda | PolyEtylen | Kruhový 160 | 2007 | V provozu | Rozvodná vodovodní síť | Kaplice - vodovodní síť (včetně části obce Blansko, Mostky, Pořešín, Pořešínec, Žďár) | Kaplice | 23.81
hlavní řad | Rozvodný řad | Pitná voda | PolyEtylen | Kruhový 160 | 2007 | V provozu | Rozvodná vodovodní síť | Kaplice - vodovodní síť (včetně části obce Blansko, Mostky, Pořešín, Pořešínec, Žďár) | Kaplice | 27.12
hlavní řad | Rozvodný řad | Pitná voda | PolyEtylen | Kruhový 160 | 2007 | V provozu | Rozvodná vodovodní síť | Kaplice - vodovodní síť (včetně části obce Blansko, Mostky, Pořešín, Pořešínec, Žďár) | Kaplice | 0.28
hlavní řad | Rozvodný řad | Pitná voda | PolyEtylen | Kruhový 160 | 2007 | V provozu | Rozvodná vodovodní síť | Kaplice - vodovodní síť (včetně části obce Blansko, Mostky, Pořešín, Pořešínec, Žďár) | Kaplice | 0.28
hlavní řad | Rozvodný řad | Pitná voda |  |  |  | V provozu | Rozvodná vodovodní síť | Kaplice - vodovodní síť (včetně části obce Blansko, Mostky, Pořešín, Pořešínec, Žďár) | Kaplice | 0.3
hlavní řad | Rozvodný řad | Pitná voda | PolyEtylen | Kruhový 160 | 2007 | V provozu | Rozvodná vodovodní síť | Kaplice - vodovodní síť (včetně části obce Blansko, Mostky, Pořešín, Pořešínec, Žďár) | Kaplice | 100.93
hlavní řad | Rozvodný řad | Pitná voda | PolyEtylen | Kruhový 160 | 2007 | V provozu | Rozvodná vodovodní síť | Kaplice - vodovodní síť (včetně části obce Blansko, Mostky, Pořešín, Pořešínec, Žďár) | Kaplice | 0.42
hlavní řad | Rozvodný řad | Pitná voda | PolyEtylen | Kruhový 160 | 2007 | V provozu | Rozvodná vodovodní síť | Kaplice - vodovodní síť (včetně části obce Blansko, Mostky, Pořešín, Pořešínec, Žďár) | Kaplice | 0.37
hlavní řad | Rozvodný řad | Pitná voda | PolyEtylen | Kruhový 160 | 2007 | V provozu | Rozvodná vodovodní síť | Kaplice - vodovodní síť (včetně části obce Blansko, Mostky, Pořešín, Pořešínec, Žďár) | Kaplice | 0.34
hlavní řad | Rozvodný řad | Pitná voda | PolyEtylen | Kruhový 160 | 2007 | V provozu | Rozvodná vodovodní síť | Kaplice - vodovodní síť (včetně části obce Blansko, Mostky, Pořešín, Pořešínec, Žďár) | Kaplice | 0.38
hlavní řad | Rozvodný řad | Pitná voda | PolyEtylen | Kruhový 160 | 2007 | V provozu | Rozvodná vodovodní síť | Kaplice - vodovodní síť (včetně části obce Blansko, Mostky, Pořešín, Pořešínec, Žďár) | Kaplice | 3.67
hlavní řad | Rozvodný řad | Pitná voda | PolyEtylen | Kruhový 160 | 2007 | V provozu | Rozvodná vodovodní síť | Kaplice - vodovodní síť (včetně části obce Blansko, Mostky, Pořešín, Pořešínec, Žďár) | Kaplice | 11.64
hlavní řad | Rozvodný řad | Pitná voda | Litina | Kruhový 200 | 1973 | V provozu | Rozvodná vodovodní síť | Kaplice - vodovodní síť (včetně části obce Blansko, Mostky, Pořešín, Pořešínec, Žďár) | Kaplice | 38.48
hlavní řad | Rozvodný řad | Pitná voda | Litina | Kruhový 200 | 1973 | V provozu | Rozvodná vodovodní síť | Kaplice - vodovodní síť (včetně části obce Blansko, Mostky, Pořešín, Pořešínec, Žďár) | Kaplice | 74.86
hlavní řad | Rozvodný řad | Pitná voda | Litina | Kruhový 80 | 1973 | V provozu | Rozvodná vodovodní síť | Kaplice - vodovodní síť (včetně části obce Blansko, Mostky, Pořešín, Pořešínec, Žďár) | Kaplice | 9.8
hlavní řad | Rozvodný řad | Pitná voda | Litina | Kruhový 80 | 1973 | V provozu | Rozvodná vodovodní síť | Kaplice - vodovodní síť (včetně části obce Blansko, Mostky, Pořešín, Pořešínec, Žďár) | Kaplice | 5.27
hlavní řad | Rozvodný řad | Pitná voda |  | Kruhový 250 | 2001 | V provozu | Rozvodná vodovodní síť | Kaplice - vodovodní síť (včetně části obce Blansko, Mostky, Pořešín, Pořešínec, Žďár) | Kaplice | 47.22
hlavní řad | Rozvodný řad | Pitná voda |  | Kruhový 250 | 2001 | V provozu | Rozvodná vodovodní síť | Kaplice - vodovodní síť (včetně části obce Blansko, Mostky, Pořešín, Pořešínec, Žďár) | Kaplice | 112.02
hlavní řad | Rozvodný řad | Pitná voda | Litina | Kruhový 80 | 1966 | V provozu | Rozvodná vodovodní síť | Kaplice - vodovodní síť (včetně části obce Blansko, Mostky, Pořešín, Pořešínec, Žďár) | Kaplice | 30.33
hlavní řad | Rozvodný řad | Pitná voda | Litina | Kruhový 80 | 1966 | V provozu | Rozvodná vodovodní síť | Kaplice - vodovodní síť (včetně části obce Blansko, Mostky, Pořešín, Pořešínec, Žďár) | Kaplice | 11.37
hlavní řad | Rozvodný řad | Pitná voda | Lineární polyetylen | Kruhový 110 | 2008 | V provozu | Rozvodná vodovodní síť | Kaplice - vodovodní síť (včetně části obce Blansko, Mostky, Pořešín, Pořešínec, Žďár) | Kaplice | 0.53
hlavní řad | Rozvodný řad | Pitná voda | PolyVinylChlorid | Kruhový 110 | 1986 | V provozu | Rozvodná vodovodní síť | Kaplice - vodovodní síť Rozpoutí | Pořešín | 208.9
hlavní řad | Rozvodný řad | Pitná voda | PolyVinylChlorid | Kruhový 110 | 1986 | V provozu | Rozvodná vodovodní síť | Kaplice - vodovodní síť Rozpoutí | Pořešín | 13.62
hlavní řad | Rozvodný řad | Pitná voda | PolyVinylChlorid | Kruhový 110 | 1986 | V provozu | Rozvodná vodovodní síť | Kaplice - vodovodní síť Rozpoutí | Pořešín | 243.91
úsek řadu | Rozvodný řad | Pitná voda |  |  |  | V provozu | Rozvodná vodovodní síť | Kaplice - vodovodní síť Rozpoutí | Pořešín | 0.36
úsek řadu | Rozvodný řad | Pitná voda |  |  |  | V provozu | Rozvodná vodovodní síť | Kaplice - vodovodní síť Rozpoutí | Pořešín | 0.37
hlavní řad | Rozvodný řad | Pitná voda | PolyVinylChlorid | Kruhový 110 | 1986 | V provozu | Rozvodná vodovodní síť | Kaplice - vodovodní síť Rozpoutí | Pořešín | 0.48
hlavní řad | Rozvodný řad | Pitná voda | PolyVinylChlorid | Kruhový 110 | 1986 | V provozu | Rozvodná vodovodní síť | Kaplice - vodovodní síť Rozpoutí | Pořešín | 309.04
hlavní řad | Rozvodný řad | Pitná voda | PolyVinylChlorid | Kruhový 110 | 1986 | V provozu | Rozvodná vodovodní síť | Kaplice - vodovodní síť Rozpoutí | Pořešín | 1.31
úsek řadu | Rozvodný řad | Pitná voda |  |  | 1976 | V provozu | Rozvodná vodovodní síť | Kaplice - vodovodní síť (včetně části obce Blansko, Mostky, Pořešín, Pořešínec, Žďár) | Kaplice | 0.25
úsek řadu | Rozvodný řad | Pitná voda |  |  | 1976 | V provozu | Rozvodná vodovodní síť | Kaplice - vodovodní síť (včetně části obce Blansko, Mostky, Pořešín, Pořešínec, Žďár) | Kaplice | 0.32
hlavní řad | Rozvodný řad | Pitná voda | Litina | Kruhový 150 | 1976 | V provozu | Rozvodná vodovodní síť | Kaplice - vodovodní síť (včetně části obce Blansko, Mostky, Pořešín, Pořešínec, Žďár) | Kaplice | 0.87
hlavní řad |  | Pitná voda |  |  | 1976 | V provozu |  | Kaplice - vodovodní síť (včetně části obce Blansko, Mostky, Pořešín, Pořešínec, Žďár) | Kaplice | 0.43
hlavní řad |  | Pitná voda |  |  | 1976 | V provozu |  | Kaplice - vodovodní síť (včetně části obce Blansko, Mostky, Pořešín, Pořešínec, Žďár) | Kaplice | 0.32
hlavní řad | Rozvodný řad | Pitná voda |  |  | 1976 | V provozu | Rozvodná vodovodní síť | Kaplice - vodovodní síť (včetně části obce Blansko, Mostky, Pořešín, Pořešínec, Žďár) | Kaplice | 0.31
hlavní řad | Rozvodný řad | Pitná voda |  |  | 2007 | V provozu | Rozvodná vodovodní síť | Kaplice - vodovodní síť (včetně části obce Blansko, Mostky, Pořešín, Pořešínec, Žďár) | Kaplice | 91.43
hlavní řad | Rozvodný řad | Pitná voda |  |  |  | V provozu | Rozvodná vodovodní síť | Kaplice - vodovodní síť (včetně části obce Blansko, Mostky, Pořešín, Pořešínec, Žďár) | Kaplice | 12.44
hlavní řad | Rozvodný řad | Pitná voda |  |  |  | V provozu | Rozvodná vodovodní síť | Kaplice - vodovodní síť (včetně části obce Blansko, Mostky, Pořešín, Pořešínec, Žďár) | Kaplice | 21.89
úsek řadu | Rozvodný řad | Pitná voda | Litina | Kruhový 100 |  | V provozu | Rozvodná vodovodní síť | Kaplice - vodovodní síť (včetně části obce Blansko, Mostky, Pořešín, Pořešínec, Žďár) | Kaplice | 0.31
hlavní řad | Rozvodný řad | Pitná voda | PolyEtylen | Kruhový 100 |  | V provozu | Rozvodná vodovodní síť | Kaplice - vodovodní síť (včetně části obce Blansko, Mostky, Pořešín, Pořešínec, Žďár) | Kaplice | 96.39
hlavní řad | Přiváděcí místní řad | Pitná voda | Litina Tvárná | Kruhový 250 | 1963 | V provozu | Přívodní řad | Kaplice - vodovodní síť (včetně části obce Blansko, Mostky, Pořešín, Pořešínec, Žďár) | Kaplice | 50.47
hlavní řad | Rozvodný řad | Pitná voda | PolyEtylen | Kruhový 110 | 2017 | V provozu | Rozvodná vodovodní síť | Kaplice - vodovodní síť (včetně části obce Blansko, Mostky, Pořešín, Pořešínec, Žďár) | Kaplice | 0.32
hlavní řad | Rozvodný řad | Pitná voda | PolyEtylen | Kruhový 110 | 2017 | V provozu | Rozvodná vodovodní síť | Kaplice - vodovodní síť (včetně části obce Blansko, Mostky, Pořešín, Pořešínec, Žďár) | Kaplice | 80.37
hlavní řad | Rozvodný řad | Pitná voda | PolyEtylen | Kruhový 110 | 2017 | V provozu | Rozvodná vodovodní síť | Kaplice - vodovodní síť (včetně části obce Blansko, Mostky, Pořešín, Pořešínec, Žďár) | Kaplice | 0.18
hlavní řad | Rozvodný řad | Pitná voda | PolyEtylen | Kruhový 110 | 2017 | V provozu | Rozvodná vodovodní síť | Kaplice - vodovodní síť (včetně části obce Blansko, Mostky, Pořešín, Pořešínec, Žďár) | Kaplice | 0.21
hlavní řad | Rozvodný řad | Pitná voda | PolyEtylen | Kruhový 160 | 2017 | V provozu | Rozvodná vodovodní síť | Kaplice - vodovodní síť (včetně části obce Blansko, Mostky, Pořešín, Pořešínec, Žďár) | Kaplice | 0.33
hlavní řad | Rozvodný řad | Pitná voda | PolyEtylen | Kruhový 160 | 2017 | V provozu | Rozvodná vodovodní síť | Kaplice - vodovodní síť (včetně části obce Blansko, Mostky, Pořešín, Pořešínec, Žďár) | Kaplice | 0.32
hlavní řad | Rozvodný řad | Pitná voda | PolyEtylen | Kruhový 110 | 2017 | V provozu | Rozvodná vodovodní síť | Kaplice - vodovodní síť (včetně části obce Blansko, Mostky, Pořešín, Pořešínec, Žďár) | Kaplice | 0.39
hlavní řad | Rozvodný řad | Pitná voda | PolyEtylen | Kruhový 110 | 2017 | V provozu | Rozvodná vodovodní síť | Kaplice - vodovodní síť (včetně části obce Blansko, Mostky, Pořešín, Pořešínec, Žďár) | Kaplice | 21
hlavní řad | Rozvodný řad | Pitná voda | PolyEtylen | Kruhový 110 | 2017 | V provozu | Rozvodná vodovodní síť | Kaplice - vodovodní síť (včetně části obce Blansko, Mostky, Pořešín, Pořešínec, Žďár) | Kaplice | 0.31
hlavní řad | Rozvodný řad | Pitná voda | PolyEtylen | Kruhový 110 | 2017 | V provozu | Rozvodná vodovodní síť | Kaplice - vodovodní síť (včetně části obce Blansko, Mostky, Pořešín, Pořešínec, Žďár) | Kaplice | 38.49
hlavní řad | Rozvodný řad | Pitná voda | PolyEtylen | Kruhový 160 | 2017 | V provozu | Rozvodná vodovodní síť | Kaplice - vodovodní síť (včetně části obce Blansko, Mostky, Pořešín, Pořešínec, Žďár) | Kaplice | 0.34
hlavní řad | Rozvodný řad | Pitná voda | PolyEtylen | Kruhový 160 | 2017 | V provozu | Rozvodná vodovodní síť | Kaplice - vodovodní síť (včetně části obce Blansko, Mostky, Pořešín, Pořešínec, Žďár) | Kaplice | 0.28
hlavní řad | Rozvodný řad | Pitná voda | PolyEtylen | Kruhový 110 | 2017 | V provozu | Rozvodná vodovodní síť | Kaplice - vodovodní síť (včetně části obce Blansko, Mostky, Pořešín, Pořešínec, Žďár) | Kaplice | 0.24
hlavní řad | Rozvodný řad | Pitná voda | PolyEtylen | Kruhový 160 | 2017 | V provozu | Rozvodná vodovodní síť | Kaplice - vodovodní síť (včetně části obce Blansko, Mostky, Pořešín, Pořešínec, Žďár) | Kaplice | 0.48
hlavní řad | Rozvodný řad | Pitná voda | PolyEtylen | Kruhový 110 | 2017 | V provozu | Rozvodná vodovodní síť | Kaplice - vodovodní síť (včetně části obce Blansko, Mostky, Pořešín, Pořešínec, Žďár) | Kaplice | 0.18
hlavní řad | Rozvodný řad | Pitná voda | PolyEtylen | Kruhový 110 | 2017 | V provozu | Rozvodná vodovodní síť | Kaplice - vodovodní síť (včetně části obce Blansko, Mostky, Pořešín, Pořešínec, Žďár) | Kaplice | 2.33
hlavní řad | Rozvodný řad | Pitná voda | PolyEtylen | Kruhový 160 | 2017 | V provozu | Rozvodná vodovodní síť | Kaplice - vodovodní síť (včetně části obce Blansko, Mostky, Pořešín, Pořešínec, Žďár) | Kaplice | 8.01
hlavní řad | Rozvodný řad | Pitná voda | PolyEtylen | Kruhový 160 | 2017 | V provozu | Rozvodná vodovodní síť | Kaplice - vodovodní síť (včetně části obce Blansko, Mostky, Pořešín, Pořešínec, Žďár) | Kaplice | 0.26
hlavní řad | Rozvodný řad | Pitná voda | PolyEtylen | Kruhový 160 | 2017 | V provozu | Rozvodná vodovodní síť | Kaplice - vodovodní síť (včetně části obce Blansko, Mostky, Pořešín, Pořešínec, Žďár) | Kaplice | 67.48
hlavní řad | Rozvodný řad | Pitná voda | PolyEtylen | Kruhový 160 | 2017 | V provozu | Rozvodná vodovodní síť | Kaplice - vodovodní síť (včetně části obce Blansko, Mostky, Pořešín, Pořešínec, Žďár) | Kaplice | 0.45
hlavní řad | Rozvodný řad | Pitná voda | PolyEtylen | Kruhový 160 | 2017 | V provozu | Rozvodná vodovodní síť | Kaplice - vodovodní síť (včetně části obce Blansko, Mostky, Pořešín, Pořešínec, Žďár) | Kaplice | 0.72
hlavní řad | Rozvodný řad | Pitná voda | PolyEtylen | Kruhový 110 | 2017 | V provozu | Rozvodná vodovodní síť | Kaplice - vodovodní síť (včetně části obce Blansko, Mostky, Pořešín, Pořešínec, Žďár) | Kaplice | 0.15
hlavní řad | Rozvodný řad | Pitná voda | PolyEtylen | Kruhový 110 | 2017 | V provozu | Rozvodná vodovodní síť | Kaplice - vodovodní síť (včetně části obce Blansko, Mostky, Pořešín, Pořešínec, Žďár) | Kaplice | 0.22
hlavní řad | Rozvodný řad | Pitná voda | PolyEtylen | Kruhový 110 | 2017 | V provozu | Rozvodná vodovodní síť | Kaplice - vodovodní síť (včetně části obce Blansko, Mostky, Pořešín, Pořešínec, Žďár) | Kaplice | 77.64
hlavní řad | Rozvodný řad | Pitná voda | PolyEtylen | Kruhový 110 | 2017 | V provozu | Rozvodná vodovodní síť | Kaplice - vodovodní síť (včetně části obce Blansko, Mostky, Pořešín, Pořešínec, Žďár) | Kaplice | 0.63
hlavní řad | Rozvodný řad | Pitná voda | PolyEtylen | Kruhový 110 | 2017 | V provozu | Rozvodná vodovodní síť | Kaplice - vodovodní síť (včetně části obce Blansko, Mostky, Pořešín, Pořešínec, Žďár) | Kaplice | 0.37
hlavní řad | Rozvodný řad | Pitná voda | PolyEtylen | Kruhový 110 | 2017 | V provozu | Rozvodná vodovodní síť | Kaplice - vodovodní síť (včetně části obce Blansko, Mostky, Pořešín, Pořešínec, Žďár) | Kaplice | 0.32
hlavní řad | Přiváděcí místní řad | Pitná voda | Litina Tvárná | Kruhový 250 | 2017 | V provozu | Přívodní řad | Kaplice - vodovodní síť (včetně části obce Blansko, Mostky, Pořešín, Pořešínec, Žďár) | Kaplice | 0.92
hlavní řad | Přiváděcí místní řad | Pitná voda | Litina Tvárná | Kruhový 250 | 2017 | V provozu | Přívodní řad | Kaplice - vodovodní síť (včetně části obce Blansko, Mostky, Pořešín, Pořešínec, Žďár) | Kaplice | 1.1
hlavní řad | Přiváděcí místní řad | Pitná voda | Litina Tvárná | Kruhový 250 | 2017 | V provozu | Přívodní řad | Kaplice - vodovodní síť (včetně části obce Blansko, Mostky, Pořešín, Pořešínec, Žďár) | Kaplice | 0.77
hlavní řad | Přiváděcí místní řad | Pitná voda | Litina Tvárná | Kruhový 250 | 2017 | V provozu | Přívodní řad | Kaplice - vodovodní síť (včetně části obce Blansko, Mostky, Pořešín, Pořešínec, Žďár) | Kaplice | 1.78
hlavní řad | Rozvodný řad | Pitná voda | PolyEtylen | Kruhový 160 | 2017 | V provozu | Rozvodná vodovodní síť | Kaplice - vodovodní síť (včetně části obce Blansko, Mostky, Pořešín, Pořešínec, Žďár) | Kaplice | 0.32
hlavní řad | Rozvodný řad | Pitná voda | PolyEtylen | Kruhový 110 | 2017 | V provozu | Rozvodná vodovodní síť | Kaplice - vodovodní síť (včetně části obce Blansko, Mostky, Pořešín, Pořešínec, Žďár) | Kaplice | 0.29
hlavní řad | Rozvodný řad | Pitná voda | PolyEtylen | Kruhový 160 | 2017 | V provozu | Rozvodná vodovodní síť | Kaplice - vodovodní síť (včetně části obce Blansko, Mostky, Pořešín, Pořešínec, Žďár) | Kaplice | 33.58
hlavní řad | Rozvodný řad | Pitná voda | PolyEtylen | Kruhový 110 | 2017 | V provozu | Rozvodná vodovodní síť | Kaplice - vodovodní síť (včetně části obce Blansko, Mostky, Pořešín, Pořešínec, Žďár) | Kaplice | 0.28
hlavní řad | Rozvodný řad | Pitná voda | PolyEtylen | Kruhový 160 | 2017 | V provozu | Rozvodná vodovodní síť | Kaplice - vodovodní síť (včetně části obce Blansko, Mostky, Pořešín, Pořešínec, Žďár) | Kaplice | 66.91
hlavní řad | Rozvodný řad | Pitná voda | PolyEtylen | Kruhový 160 | 2017 | V provozu | Rozvodná vodovodní síť | Kaplice - vodovodní síť (včetně části obce Blansko, Mostky, Pořešín, Pořešínec, Žďár) | Kaplice | 0.19
hlavní řad | Rozvodný řad | Pitná voda | PolyEtylen | Kruhový 160 | 2017 | V provozu | Rozvodná vodovodní síť | Kaplice - vodovodní síť (včetně části obce Blansko, Mostky, Pořešín, Pořešínec, Žďár) | Kaplice | 0.46
hlavní řad | Rozvodný řad | Pitná voda | PolyEtylen | Kruhový 110 | 2017 | V provozu | Rozvodná vodovodní síť | Kaplice - vodovodní síť (včetně části obce Blansko, Mostky, Pořešín, Pořešínec, Žďár) | Kaplice | 10.52
hlavní řad | Rozvodný řad | Pitná voda | PolyEtylen | Kruhový 110 | 2017 | V provozu | Rozvodná vodovodní síť | Kaplice - vodovodní síť (včetně části obce Blansko, Mostky, Pořešín, Pořešínec, Žďár) | Kaplice | 1.17
hlavní řad | Přiváděcí místní řad | Pitná voda | Litina Tvárná | Kruhový 250 | 2017 | V provozu | Přívodní řad | Kaplice - vodovodní síť (včetně části obce Blansko, Mostky, Pořešín, Pořešínec, Žďár) | Kaplice | 15.33
hlavní řad | Přiváděcí místní řad | Pitná voda | Litina Tvárná | Kruhový 250 | 2017 | V provozu | Přívodní řad | Kaplice - vodovodní síť (včetně části obce Blansko, Mostky, Pořešín, Pořešínec, Žďár) | Kaplice | 274.86
hlavní řad | Rozvodný řad | Pitná voda | PolyEtylen | Kruhový 63 | 2008 | V provozu | Rozvodná vodovodní síť | Kaplice - vodovodní síť (včetně části obce Blansko, Mostky, Pořešín, Pořešínec, Žďár) | Pořešín | 0.36
hlavní řad |  | Pitná voda | Lineární polyetylen | Kruhový 90 | 2002 | V provozu |  | Kaplice - vodovodní síť (včetně části obce Blansko, Mostky, Pořešín, Pořešínec, Žďár) | Kaplice | 0.21
hlavní řad | Přiváděcí místní řad | Pitná voda | Litina Tvárná | Kruhový 250 | 1963 | V provozu | Přívodní řad | Kaplice - vodovodní síť (včetně části obce Blansko, Mostky, Pořešín, Pořešínec, Žďár) | Pořešín | 1.07
hlavní řad | Přiváděcí místní řad | Pitná voda | Litina Tvárná | Kruhový 250 | 1963 | V provozu | Přívodní řad | Kaplice - vodovodní síť (včetně části obce Blansko, Mostky, Pořešín, Pořešínec, Žďár) | Pořešín | 0.12
úsek řadu | Přiváděcí místní řad | Pitná voda | Litina Tvárná | Kruhový 250 | 1963 | V provozu | Přívodní řad | Kaplice - vodovodní síť (včetně části obce Blansko, Mostky, Pořešín, Pořešínec, Žďár) | Pořešín | 0.2
úsek řadu | Přiváděcí místní řad | Pitná voda | Litina Tvárná | Kruhový 250 | 1963 | V provozu | Přívodní řad | Kaplice - vodovodní síť (včetně části obce Blansko, Mostky, Pořešín, Pořešínec, Žďár) | Pořešín | 0.21
hlavní řad | Přiváděcí místní řad | Pitná voda | Litina | Kruhový 250 | 1972 | V provozu |  | Kaplice - vodovodní síť (včetně části obce Blansko, Mostky, Pořešín, Pořešínec, Žďár) | Kaplice | 84.14
hlavní řad | Rozvodný řad | Pitná voda | Litina | Kruhový 80 | 1990 | V provozu | Rozvodná vodovodní síť | Kaplice - vodovodní síť (včetně části obce Blansko, Mostky, Pořešín, Pořešínec, Žďár) | Blansko u Kaplice | 145.34
hlavní řad | Rozvodný řad | Pitná voda | PolyEtylen | Kruhový 63 | 2008 | V provozu | Rozvodná vodovodní síť | Kaplice - vodovodní síť (včetně části obce Blansko, Mostky, Pořešín, Pořešínec, Žďár) | Pořešín | 0.5
hlavní řad | Rozvodný řad | Pitná voda | PolyEtylen | Kruhový 63 | 2008 | V provozu | Rozvodná vodovodní síť | Kaplice - vodovodní síť (včetně části obce Blansko, Mostky, Pořešín, Pořešínec, Žďár) | Pořešín | 0.35
hlavní řad | Rozvodný řad | Pitná voda | PolyEtylen | Kruhový 90 | 2008 | V provozu | Rozvodná vodovodní síť | Kaplice - vodovodní síť (včetně části obce Blansko, Mostky, Pořešín, Pořešínec, Žďár) | Pořešín | 0.13
hlavní řad | Rozvodný řad | Pitná voda | PolyEtylen | Kruhový 90 | 2008 | V provozu | Rozvodná vodovodní síť | Kaplice - vodovodní síť (včetně části obce Blansko, Mostky, Pořešín, Pořešínec, Žďár) | Pořešín | 0.28
hlavní řad | Zásobní řad | Pitná voda | Lineární polyetylen | Kruhový 90 | 2001 | V provozu | Rozvodná vodovodní síť | Kaplice - vodovodní síť (včetně části obce Blansko, Mostky, Pořešín, Pořešínec, Žďár) | Pořešín | 0.45
úsek řadu | Rozvodný řad | Pitná voda |  |  |  | V provozu | Rozvodná vodovodní síť | Kaplice - vodovodní síť (včetně části obce Blansko, Mostky, Pořešín, Pořešínec, Žďár) | Žďár u Kaplice | 0.25
hlavní řad | Rozvodný řad | Pitná voda | PolyEtylen | Kruhový 90 | 2008 | V provozu | Rozvodná vodovodní síť | Kaplice - vodovodní síť (včetně části obce Blansko, Mostky, Pořešín, Pořešínec, Žďár) | Žďár u Kaplice | 0.29
hlavní řad | Rozvodný řad | Pitná voda | PolyEtylen | Kruhový 90 | 2008 | V provozu | Rozvodná vodovodní síť | Kaplice - vodovodní síť (včetně části obce Blansko, Mostky, Pořešín, Pořešínec, Žďár) | Žďár u Kaplice | 0.3
hlavní řad | Rozvodný řad | Pitná voda |  |  | 2007 | V provozu | Rozvodná vodovodní síť | Kaplice - vodovodní síť (včetně části obce Blansko, Mostky, Pořešín, Pořešínec, Žďár) | Kaplice | 0.61
hlavní řad | Rozvodný řad | Pitná voda | PolyEtylen | Kruhový 110 | 2007 | V provozu | Rozvodná vodovodní síť | Kaplice - vodovodní síť (včetně části obce Blansko, Mostky, Pořešín, Pořešínec, Žďár) | Kaplice | 20.51
hlavní řad | Rozvodný řad | Pitná voda | Lineární polyetylen | Kruhový 110 | 2008 | V provozu | Rozvodná vodovodní síť | Kaplice - vodovodní síť (včetně části obce Blansko, Mostky, Pořešín, Pořešínec, Žďár) | Kaplice | 0.22
hlavní řad | Rozvodný řad | Pitná voda | PolyEtylen | Kruhový 110 | 2007 | V provozu | Rozvodná vodovodní síť | Kaplice - vodovodní síť (včetně části obce Blansko, Mostky, Pořešín, Pořešínec, Žďár) | Kaplice | 6.99
hlavní řad | Rozvodný řad | Pitná voda | Lineární polyetylen | Kruhový 110 | 2008 | V provozu | Rozvodná vodovodní síť | Kaplice - vodovodní síť (včetně části obce Blansko, Mostky, Pořešín, Pořešínec, Žďár) | Kaplice | 0.34
hlavní řad | Rozvodný řad | Pitná voda | Lineární polyetylen | Kruhový 63 | 2008 | V provozu | Rozvodná vodovodní síť | Kaplice - vodovodní síť (včetně části obce Blansko, Mostky, Pořešín, Pořešínec, Žďár) | Kaplice | 0.48
hlavní řad | Rozvodný řad | Pitná voda | PolyEtylen | Kruhový 90 | 2006 | V provozu | Rozvodná vodovodní síť | Kaplice - vodovodní síť (včetně části obce Blansko, Mostky, Pořešín, Pořešínec, Žďár) | Blansko u Kaplice | 74.91
hlavní řad | Přiváděcí místní řad | Pitná voda | PolyEtylen | Kruhový 90 | 1990 | V provozu | Přívodní řad | Kaplice - vodovodní síť (včetně části obce Blansko, Mostky, Pořešín, Pořešínec, Žďár) | Blansko u Kaplice | 0.58
hlavní řad | Rozvodný řad | Pitná voda |  |  |  | V provozu | Rozvodná vodovodní síť | Kaplice - vodovodní síť (včetně části obce Blansko, Mostky, Pořešín, Pořešínec, Žďár) | Kaplice | 4.16
hlavní řad | Rozvodný řad | Pitná voda | PolyEtylen | Kruhový 90 | 2006 | V provozu | Rozvodná vodovodní síť | Kaplice - vodovodní síť (včetně části obce Blansko, Mostky, Pořešín, Pořešínec, Žďár) | Blansko u Kaplice | 14.72
hlavní řad |  | Pitná voda | Litina Tvárná | Kruhový 125 | 1972 | V provozu | Přívodní řad | Kaplice - vodovodní síť (včetně části obce Blansko, Mostky, Pořešín, Pořešínec, Žďár) | Žďár u Kaplice | 595.13
hlavní řad |  | Pitná voda | Litina Tvárná | Kruhový 125 | 1972 | V provozu | Přívodní řad | Kaplice - vodovodní síť (včetně části obce Blansko, Mostky, Pořešín, Pořešínec, Žďár) | Žďár u Kaplice | 250.11
úsek řadu | Přiváděcí místní řad | Pitná voda | Lineární polyetylen | Kruhový 110 | 2017 | V provozu | Přívodní řad | Kaplice - vodovodní síť (včetně části obce Blansko, Mostky, Pořešín, Pořešínec, Žďár) | Kaplice | 4.97
úsek řadu | Přiváděcí místní řad | Pitná voda | Lineární polyetylen | Kruhový 110 | 2017 | V provozu | Přívodní řad | Kaplice - vodovodní síť (včetně části obce Blansko, Mostky, Pořešín, Pořešínec, Žďár) | Kaplice | 0.27
úsek řadu | Rozvodný řad | Pitná voda | PolyEtylen | Kruhový 90 |  | V provozu | Rozvodná vodovodní síť | Kaplice - vodovodní síť (včetně části obce Blansko, Mostky, Pořešín, Pořešínec, Žďár) | Blansko u Kaplice | 0.25
hlavní řad | Rozvodný řad | Pitná voda | Litina | Kruhový 100 | 1972 | V provozu | Rozvodná vodovodní síť | Kaplice - vodovodní síť (včetně části obce Blansko, Mostky, Pořešín, Pořešínec, Žďár) | Mostky | 21.05
hlavní řad | Rozvodný řad | Pitná voda | Litina | Kruhový 100 | 1972 | V provozu | Rozvodná vodovodní síť | Kaplice - vodovodní síť (včetně části obce Blansko, Mostky, Pořešín, Pořešínec, Žďár) | Mostky | 129.45
hlavní řad | Rozvodný řad | Pitná voda | Litina | Kruhový 100 | 1972 | V provozu | Rozvodná vodovodní síť | Kaplice - vodovodní síť (včetně části obce Blansko, Mostky, Pořešín, Pořešínec, Žďár) | Mostky | 50.26
hlavní řad | Rozvodný řad | Pitná voda | Litina | Kruhový 100 | 1972 | V provozu | Rozvodná vodovodní síť | Kaplice - vodovodní síť (včetně části obce Blansko, Mostky, Pořešín, Pořešínec, Žďár) | Mostky | 95.69
hlavní řad | Rozvodný řad | Pitná voda | PolyEtylen | Kruhový 90 |  | V provozu | Rozvodná vodovodní síť | Kaplice - vodovodní síť (včetně části obce Blansko, Mostky, Pořešín, Pořešínec, Žďár) | Blansko u Kaplice | 48.8
úsek řadu | Rozvodný řad | Pitná voda | PolyEtylen | Kruhový 90 |  | V provozu | Rozvodná vodovodní síť | Kaplice - vodovodní síť (včetně části obce Blansko, Mostky, Pořešín, Pořešínec, Žďár) | Blansko u Kaplice | 0.24
hlavní řad | Rozvodný řad | Pitná voda | PolyEtylen | Kruhový 90 |  | V provozu | Rozvodná vodovodní síť | Kaplice - vodovodní síť (včetně části obce Blansko, Mostky, Pořešín, Pořešínec, Žďár) | Blansko u Kaplice | 100.03
hlavní řad | Rozvodný řad | Pitná voda | PolyEtylen | Kruhový 90 |  | V provozu | Rozvodná vodovodní síť | Kaplice - vodovodní síť (včetně části obce Blansko, Mostky, Pořešín, Pořešínec, Žďár) | Blansko u Kaplice | 7.25
úsek řadu | Rozvodný řad | Pitná voda | PolyEtylen | Kruhový 90 |  | V provozu | Rozvodná vodovodní síť | Kaplice - vodovodní síť (včetně části obce Blansko, Mostky, Pořešín, Pořešínec, Žďár) | Blansko u Kaplice | 0.25
úsek řadu | Rozvodný řad | Pitná voda | PolyEtylen | Kruhový 90 |  | V provozu | Rozvodná vodovodní síť | Kaplice - vodovodní síť (včetně části obce Blansko, Mostky, Pořešín, Pořešínec, Žďár) | Blansko u Kaplice | 0.25
hlavní řad | Rozvodný řad | Pitná voda | PolyEtylen | Kruhový 90 | 2006 | V provozu | Rozvodná vodovodní síť | Kaplice - vodovodní síť (včetně části obce Blansko, Mostky, Pořešín, Pořešínec, Žďár) | Blansko u Kaplice | 44.9
hlavní řad | Rozvodný řad | Pitná voda | PolyEtylen | Kruhový 90 | 2006 | V provozu | Rozvodná vodovodní síť | Kaplice - vodovodní síť (včetně části obce Blansko, Mostky, Pořešín, Pořešínec, Žďár) | Blansko u Kaplice | 31.28
úsek řadu | Rozvodný řad | Pitná voda | PolyEtylen | Kruhový 90 |  | V provozu | Rozvodná vodovodní síť | Kaplice - vodovodní síť (včetně části obce Blansko, Mostky, Pořešín, Pořešínec, Žďár) | Blansko u Kaplice | 0.31
úsek řadu | Rozvodný řad | Pitná voda | PolyEtylen | Kruhový 90 |  | V provozu | Rozvodná vodovodní síť | Kaplice - vodovodní síť (včetně části obce Blansko, Mostky, Pořešín, Pořešínec, Žďár) | Blansko u Kaplice | 0.25
hlavní řad | Rozvodný řad | Pitná voda | PolyEtylen | Kruhový 90 |  | V provozu | Rozvodná vodovodní síť | Kaplice - vodovodní síť (včetně části obce Blansko, Mostky, Pořešín, Pořešínec, Žďár) | Blansko u Kaplice | 49.95
hlavní řad | Rozvodný řad | Pitná voda | PolyEtylen | Kruhový 90 |  | V provozu | Rozvodná vodovodní síť | Kaplice - vodovodní síť (včetně části obce Blansko, Mostky, Pořešín, Pořešínec, Žďár) | Blansko u Kaplice | 37.42
úsek řadu | Rozvodný řad | Pitná voda | PolyEtylen | Kruhový 90 |  | V provozu | Rozvodná vodovodní síť | Kaplice - vodovodní síť (včetně části obce Blansko, Mostky, Pořešín, Pořešínec, Žďár) | Blansko u Kaplice | 0.23
úsek řadu | Rozvodný řad | Pitná voda | PolyEtylen | Kruhový 90 |  | V provozu | Rozvodná vodovodní síť | Kaplice - vodovodní síť (včetně části obce Blansko, Mostky, Pořešín, Pořešínec, Žďár) | Blansko u Kaplice | 0.29
úsek řadu | Rozvodný řad | Pitná voda | PolyEtylen | Kruhový 90 |  | V provozu | Rozvodná vodovodní síť | Kaplice - vodovodní síť (včetně části obce Blansko, Mostky, Pořešín, Pořešínec, Žďár) | Blansko u Kaplice | 0.09
hlavní řad | Rozvodný řad | Průmyslová voda | PolyEtylen | Kruhový 90 | 2005 | V provozu | Rozvodná vodovodní síť | Kaplice - vodovodní síť (včetně části obce Blansko, Mostky, Pořešín, Pořešínec, Žďár) | Blansko u Kaplice | 94.72
hlavní řad | Rozvodný řad | Průmyslová voda | PolyEtylen | Kruhový 90 | 2005 | V provozu | Rozvodná vodovodní síť | Kaplice - vodovodní síť (včetně části obce Blansko, Mostky, Pořešín, Pořešínec, Žďár) | Blansko u Kaplice | 29.72
hlavní řad | Rozvodný řad | Pitná voda | Litina Tvárná | Kruhový 100 | 1973 | V provozu | Rozvodná vodovodní síť | Kaplice - vodovodní síť (včetně části obce Blansko, Mostky, Pořešín, Pořešínec, Žďár) | Kaplice | 113.34
hlavní řad | Rozvodný řad | Pitná voda | Litina Tvárná | Kruhový 100 | 1973 | V provozu | Rozvodná vodovodní síť | Kaplice - vodovodní síť (včetně části obce Blansko, Mostky, Pořešín, Pořešínec, Žďár) | Kaplice | 25.32
hlavní řad | Rozvodný řad | Pitná voda | Litina Tvárná | Kruhový 100 | 1973 | V provozu | Rozvodná vodovodní síť | Kaplice - vodovodní síť (včetně části obce Blansko, Mostky, Pořešín, Pořešínec, Žďár) | Kaplice | 30.39
hlavní řad | Rozvodný řad | Pitná voda | Litina Tvárná | Kruhový 100 | 1973 | V provozu | Rozvodná vodovodní síť | Kaplice - vodovodní síť (včetně části obce Blansko, Mostky, Pořešín, Pořešínec, Žďár) | Kaplice | 135.15
úsek řadu | Rozvodný řad | Pitná voda | Litina | Kruhový 80 | 1973 | V provozu | Rozvodná vodovodní síť | Kaplice - vodovodní síť (včetně části obce Blansko, Mostky, Pořešín, Pořešínec, Žďár) | Kaplice | 0.47
hlavní řad | Rozvodný řad | Pitná voda | Litina | Kruhový 125 |  | Zrušené | Rozvodná vodovodní síť | Bez IČME | Kaplice | 45.45
hlavní řad | Rozvodný řad | Pitná voda | PolyEtylen | Kruhový 90 | 2008 | V provozu | Rozvodná vodovodní síť | Kaplice - vodovodní síť (včetně části obce Blansko, Mostky, Pořešín, Pořešínec, Žďár) | Pořešín | 63.06
hlavní řad | Rozvodný řad | Pitná voda | PolyEtylen | Kruhový 90 | 2008 | V provozu | Rozvodná vodovodní síť | Kaplice - vodovodní síť (včetně části obce Blansko, Mostky, Pořešín, Pořešínec, Žďár) | Pořešín | 89.34
úsek řadu |  | Pitná voda |  |  | 2008 | V provozu | Rozvodná vodovodní síť | Kaplice - vodovodní síť (včetně části obce Blansko, Mostky, Pořešín, Pořešínec, Žďár) | Pořešín | 0.48
úsek řadu |  | Pitná voda |  |  | 2008 | V provozu | Rozvodná vodovodní síť | Kaplice - vodovodní síť (včetně části obce Blansko, Mostky, Pořešín, Pořešínec, Žďár) | Pořešín | 0.13
hlavní řad | Rozvodný řad | Pitná voda | PolyEtylen | Kruhový 63 | 2008 | V provozu | Rozvodná vodovodní síť | Kaplice - vodovodní síť (včetně části obce Blansko, Mostky, Pořešín, Pořešínec, Žďár) | Pořešín | 1.28
hlavní řad | Rozvodný řad | Pitná voda | Lineární polyetylen | Kruhový 90 | 2006 | V provozu | Rozvodná vodovodní síť | Kaplice - vodovodní síť (včetně části obce Blansko, Mostky, Pořešín, Pořešínec, Žďár) | Blansko u Kaplice | 169.93
hlavní řad | Rozvodný řad | Pitná voda | Lineární polyetylen | Kruhový 90 | 2006 | V provozu | Rozvodná vodovodní síť | Kaplice - vodovodní síť (včetně části obce Blansko, Mostky, Pořešín, Pořešínec, Žďár) | Blansko u Kaplice | 83.19
úsek řadu | Rozvodný řad | Pitná voda | Lineární polyetylen | Kruhový 90 |  | V provozu | Rozvodná vodovodní síť | Kaplice - vodovodní síť (včetně části obce Blansko, Mostky, Pořešín, Pořešínec, Žďár) | Blansko u Kaplice | 0.25
úsek řadu | Rozvodný řad | Pitná voda | Lineární polyetylen | Kruhový 90 |  | V provozu | Rozvodná vodovodní síť | Kaplice - vodovodní síť (včetně části obce Blansko, Mostky, Pořešín, Pořešínec, Žďár) | Blansko u Kaplice | 0.49
hlavní řad | Rozvodný řad | Pitná voda | PolyEtylen | Kruhový 63 | 2006 | V provozu | Rozvodná vodovodní síť | Kaplice - vodovodní síť (včetně části obce Blansko, Mostky, Pořešín, Pořešínec, Žďár) | Blansko u Kaplice | 0.24
úsek řadu | Rozvodný řad | Pitná voda | PolyEtylen | Kruhový 63 |  | V provozu | Rozvodná vodovodní síť | Kaplice - vodovodní síť (včetně části obce Blansko, Mostky, Pořešín, Pořešínec, Žďár) | Blansko u Kaplice | 0.2
úsek řadu | Rozvodný řad | Pitná voda | PolyEtylen | Kruhový 63 |  | V provozu | Rozvodná vodovodní síť | Kaplice - vodovodní síť (včetně části obce Blansko, Mostky, Pořešín, Pořešínec, Žďár) | Blansko u Kaplice | 0.32
úsek řadu | Rozvodný řad | Pitná voda | PolyEtylen | Kruhový 90 |  | V provozu | Rozvodná vodovodní síť | Kaplice - vodovodní síť (včetně části obce Blansko, Mostky, Pořešín, Pořešínec, Žďár) | Blansko u Kaplice | 0.33
úsek řadu | Rozvodný řad | Pitná voda | PolyEtylen | Kruhový 90 |  | V provozu | Rozvodná vodovodní síť | Kaplice - vodovodní síť (včetně části obce Blansko, Mostky, Pořešín, Pořešínec, Žďár) | Blansko u Kaplice | 0.24
hlavní řad | Rozvodný řad | Pitná voda | PolyEtylen | Kruhový 90 | 2006 | V provozu | Rozvodná vodovodní síť | Kaplice - vodovodní síť (včetně části obce Blansko, Mostky, Pořešín, Pořešínec, Žďár) | Blansko u Kaplice | 58.45
hlavní řad | Rozvodný řad | Pitná voda | PolyEtylen | Kruhový 90 | 2006 | V provozu | Rozvodná vodovodní síť | Kaplice - vodovodní síť (včetně části obce Blansko, Mostky, Pořešín, Pořešínec, Žďár) | Blansko u Kaplice | 79.86
úsek řadu | Rozvodný řad | Pitná voda | PolyEtylen | Kruhový 90 |  | V provozu | Rozvodná vodovodní síť | Kaplice - vodovodní síť (včetně části obce Blansko, Mostky, Pořešín, Pořešínec, Žďár) | Blansko u Kaplice | 0.18
úsek řadu | Rozvodný řad | Pitná voda | PolyEtylen | Kruhový 90 |  | V provozu | Rozvodná vodovodní síť | Kaplice - vodovodní síť (včetně části obce Blansko, Mostky, Pořešín, Pořešínec, Žďár) | Blansko u Kaplice | 0.3
úsek řadu | Rozvodný řad | Pitná voda | Lineární polyetylen | Kruhový 63 |  | V provozu | Rozvodná vodovodní síť | Kaplice - vodovodní síť (včetně části obce Blansko, Mostky, Pořešín, Pořešínec, Žďár) | Blansko u Kaplice | 0.15
hlavní řad | Rozvodný řad | Pitná voda | Lineární polyetylen | Kruhový 63 | 2006 | V provozu | Rozvodná vodovodní síť | Kaplice - vodovodní síť (včetně části obce Blansko, Mostky, Pořešín, Pořešínec, Žďár) | Blansko u Kaplice | 0.23
hlavní řad | Rozvodný řad | Pitná voda | Lineární polyetylen | Kruhový 63 | 2006 | V provozu | Rozvodná vodovodní síť | Kaplice - vodovodní síť (včetně části obce Blansko, Mostky, Pořešín, Pořešínec, Žďár) | Blansko u Kaplice | 0.35
úsek řadu | Rozvodný řad | Pitná voda | PolyEtylen | Kruhový 90 |  | V provozu | Rozvodná vodovodní síť | Kaplice - vodovodní síť (včetně části obce Blansko, Mostky, Pořešín, Pořešínec, Žďár) | Blansko u Kaplice | 0.11
úsek řadu | Rozvodný řad | Pitná voda | PolyEtylen | Kruhový 90 |  | V provozu | Rozvodná vodovodní síť | Kaplice - vodovodní síť (včetně části obce Blansko, Mostky, Pořešín, Pořešínec, Žďár) | Blansko u Kaplice | 0.34
hlavní řad | Rozvodný řad | Pitná voda | PolyEtylen | Kruhový 90 | 2006 | V provozu | Rozvodná vodovodní síť | Kaplice - vodovodní síť (včetně části obce Blansko, Mostky, Pořešín, Pořešínec, Žďár) | Blansko u Kaplice | 0.29
hlavní řad | Rozvodný řad | Pitná voda | Litina | Kruhový 60 |  | V provozu | Rozvodná vodovodní síť | Kaplice - vodovodní síť (včetně části obce Blansko, Mostky, Pořešín, Pořešínec, Žďár) | Kaplice | 1.4
hlavní řad | Rozvodný řad | Pitná voda | Litina | Kruhový 60 |  | V provozu | Rozvodná vodovodní síť | Kaplice - vodovodní síť (včetně části obce Blansko, Mostky, Pořešín, Pořešínec, Žďár) | Kaplice | 53.09
hlavní řad | Rozvodný řad | Pitná voda | Litina | Kruhový 80 | 1973 | V provozu | Rozvodná vodovodní síť | Kaplice - vodovodní síť (včetně části obce Blansko, Mostky, Pořešín, Pořešínec, Žďár) | Kaplice | 23.47
hlavní řad | Rozvodný řad | Pitná voda | Lineární polyetylen | Kruhový 110 | 2008 | V provozu | Rozvodná vodovodní síť | Kaplice - vodovodní síť (včetně části obce Blansko, Mostky, Pořešín, Pořešínec, Žďár) | Kaplice | 181.58
hlavní řad | Rozvodný řad | Pitná voda | Lineární polyetylen | Kruhový 110 | 2008 | V provozu | Rozvodná vodovodní síť | Kaplice - vodovodní síť (včetně části obce Blansko, Mostky, Pořešín, Pořešínec, Žďár) | Kaplice | 120.79
hlavní řad | Rozvodný řad | Pitná voda | PolyEtylen | Kruhový 63 | 2008 | V provozu | Rozvodná vodovodní síť | Kaplice - vodovodní síť (včetně části obce Blansko, Mostky, Pořešín, Pořešínec, Žďár) | Pořešín | 2.38
hlavní řad | Rozvodný řad | Pitná voda | PolyEtylen | Kruhový 110 | 2009 | V provozu | Rozvodná vodovodní síť | Kaplice - vodovodní síť (včetně části obce Blansko, Mostky, Pořešín, Pořešínec, Žďár) | Kaplice | 9.72
hlavní řad | Rozvodný řad | Pitná voda | PolyEtylen | Kruhový 110 | 2009 | V provozu | Rozvodná vodovodní síť | Kaplice - vodovodní síť (včetně části obce Blansko, Mostky, Pořešín, Pořešínec, Žďár) | Kaplice | 2.67
hlavní řad | Rozvodný řad | Pitná voda | Litina Tvárná | Kruhový 250 |  | V provozu | Rozvodná vodovodní síť | Kaplice - vodovodní síť (včetně části obce Blansko, Mostky, Pořešín, Pořešínec, Žďár) | Kaplice | 4.22
hlavní řad | Rozvodný řad | Pitná voda | PolyEtylen | Kruhový 110 | 2009 | V provozu | Rozvodná vodovodní síť | Kaplice - vodovodní síť (včetně části obce Blansko, Mostky, Pořešín, Pořešínec, Žďár) | Kaplice | 70.76
hlavní řad | Rozvodný řad | Pitná voda | PolyEtylen | Kruhový 110 | 2009 | V provozu | Rozvodná vodovodní síť | Kaplice - vodovodní síť (včetně části obce Blansko, Mostky, Pořešín, Pořešínec, Žďár) | Kaplice | 35.85
hlavní řad | Rozvodný řad | Pitná voda | Litina Tvárná | Kruhový 250 |  | V provozu | Rozvodná vodovodní síť | Kaplice - vodovodní síť (včetně části obce Blansko, Mostky, Pořešín, Pořešínec, Žďár) | Kaplice | 41.17
hlavní řad | Rozvodný řad | Pitná voda | Litina | Kruhový 100 | 1991 | V provozu | Rozvodná vodovodní síť | Kaplice - vodovodní síť (včetně části obce Blansko, Mostky, Pořešín, Pořešínec, Žďár) | Kaplice | 111.83
hlavní řad | Rozvodný řad | Pitná voda | Litina | Kruhový 100 | 1991 | V provozu | Rozvodná vodovodní síť | Kaplice - vodovodní síť (včetně části obce Blansko, Mostky, Pořešín, Pořešínec, Žďár) | Kaplice | 136.49
hlavní řad | Přiváděcí místní řad | Pitná voda | Litina Tvárná | Kruhový 250 | 1963 | Zrušené | Přívodní řad | Bez IČME | Kaplice | 229.58
hlavní řad | Přiváděcí místní řad | Pitná voda | Litina Tvárná | Kruhový 250 | 1963 | V provozu | Přívodní řad | Kaplice - vodovodní síť (včetně části obce Blansko, Mostky, Pořešín, Pořešínec, Žďár) | Kaplice | 143.82
hlavní řad | Přiváděcí místní řad | Pitná voda | Litina Tvárná | Kruhový 250 | 1963 | Zrušené | Přívodní řad | Bez IČME | Kaplice | 58.7
hlavní řad | Přiváděcí místní řad | Pitná voda | Litina Tvárná | Kruhový 125 | 1972 | V provozu | Přívodní řad | Kaplice - vodovodní síť (včetně části obce Blansko, Mostky, Pořešín, Pořešínec, Žďár) | Žďár u Kaplice | 163.52
hlavní řad | Přiváděcí místní řad | Pitná voda | Litina Tvárná | Kruhový 125 | 1972 | V provozu | Přívodní řad | Kaplice - vodovodní síť (včetně části obce Blansko, Mostky, Pořešín, Pořešínec, Žďár) | Žďár u Kaplice | 92.75
úsek řadu | Rozvodný řad | Pitná voda |  |  |  | V provozu | Rozvodná vodovodní síť | Kaplice - vodovodní síť (včetně části obce Blansko, Mostky, Pořešín, Pořešínec, Žďár) | Kaplice | 0.46
úsek řadu | Rozvodný řad | Pitná voda |  |  |  | V provozu | Rozvodná vodovodní síť | Kaplice - vodovodní síť (včetně části obce Blansko, Mostky, Pořešín, Pořešínec, Žďár) | Kaplice | 0.2
hlavní řad | Rozvodný řad | Pitná voda |  | Kruhový 250 | 2001 | V provozu | Rozvodná vodovodní síť | Kaplice - vodovodní síť (včetně části obce Blansko, Mostky, Pořešín, Pořešínec, Žďár) | Kaplice | 8
hlavní řad | Rozvodný řad | Pitná voda |  | Kruhový 250 | 2001 | V provozu | Rozvodná vodovodní síť | Kaplice - vodovodní síť (včetně části obce Blansko, Mostky, Pořešín, Pořešínec, Žďár) | Kaplice | 77.32
hlavní řad | Rozvodný řad | Pitná voda |  | Kruhový 250 | 2001 | V provozu | Rozvodná vodovodní síť | Kaplice - vodovodní síť (včetně části obce Blansko, Mostky, Pořešín, Pořešínec, Žďár) | Kaplice | 0.46
hlavní řad | Rozvodný řad | Pitná voda | Litina | Kruhový 150 | 1976 | V provozu | Rozvodná vodovodní síť | Kaplice - vodovodní síť (včetně části obce Blansko, Mostky, Pořešín, Pořešínec, Žďár) | Kaplice | 3.99
hlavní řad | Rozvodný řad | Pitná voda | PolyEtylen | Kruhový 90 | 2001 | V provozu | Rozvodná vodovodní síť | Kaplice - vodovodní síť (včetně části obce Blansko, Mostky, Pořešín, Pořešínec, Žďár) | Kaplice | 0.26
hlavní řad | Rozvodný řad | Pitná voda | Litina | Kruhový 100 |  | V provozu | Rozvodná vodovodní síť | Kaplice - vodovodní síť (včetně části obce Blansko, Mostky, Pořešín, Pořešínec, Žďár) | Kaplice | 0.17
hlavní řad | Rozvodný řad | Pitná voda | Litina | Kruhový 100 | 1976 | V provozu | Rozvodná vodovodní síť | Kaplice - vodovodní síť (včetně části obce Blansko, Mostky, Pořešín, Pořešínec, Žďár) | Kaplice | 0.34
hlavní řad | Rozvodný řad | Pitná voda | Litina | Kruhový 100 | 1976 | V provozu | Rozvodná vodovodní síť | Kaplice - vodovodní síť (včetně části obce Blansko, Mostky, Pořešín, Pořešínec, Žďár) | Kaplice | 0.06
hlavní řad | Rozvodný řad | Pitná voda | PolyEtylen | Kruhový 160 | 2017 | V provozu | Rozvodná vodovodní síť | Kaplice - vodovodní síť (včetně části obce Blansko, Mostky, Pořešín, Pořešínec, Žďár) | Kaplice | 0.42
hlavní řad | Rozvodný řad | Pitná voda | PolyEtylen | Kruhový 160 | 2017 | V provozu | Rozvodná vodovodní síť | Kaplice - vodovodní síť (včetně části obce Blansko, Mostky, Pořešín, Pořešínec, Žďár) | Kaplice | 0.42
hlavní řad | Rozvodný řad | Pitná voda | PolyEtylen | Kruhový 160 | 2017 | V provozu | Rozvodná vodovodní síť | Kaplice - vodovodní síť (včetně části obce Blansko, Mostky, Pořešín, Pořešínec, Žďár) | Kaplice | 46.81
hlavní řad | Rozvodný řad | Pitná voda | PolyEtylen | Kruhový 110 | 2017 | V provozu | Rozvodná vodovodní síť | Kaplice - vodovodní síť (včetně části obce Blansko, Mostky, Pořešín, Pořešínec, Žďár) | Kaplice | 0.24
hlavní řad | Rozvodný řad | Pitná voda | PolyEtylen | Kruhový 110 | 2017 | V provozu | Rozvodná vodovodní síť | Kaplice - vodovodní síť (včetně části obce Blansko, Mostky, Pořešín, Pořešínec, Žďár) | Kaplice | 12.74
hlavní řad | Rozvodný řad | Pitná voda | PolyEtylen | Kruhový 160 | 2017 | V provozu | Rozvodná vodovodní síť | Kaplice - vodovodní síť (včetně části obce Blansko, Mostky, Pořešín, Pořešínec, Žďár) | Kaplice | 0.46
hlavní řad | Rozvodný řad | Pitná voda | PolyEtylen | Kruhový 160 | 2017 | V provozu | Rozvodná vodovodní síť | Kaplice - vodovodní síť (včetně části obce Blansko, Mostky, Pořešín, Pořešínec, Žďár) | Kaplice | 0.5
hlavní řad | Rozvodný řad | Pitná voda | PolyEtylen | Kruhový 160 | 2017 | V provozu | Rozvodná vodovodní síť | Kaplice - vodovodní síť (včetně části obce Blansko, Mostky, Pořešín, Pořešínec, Žďár) | Kaplice | 0.2
hlavní řad | Rozvodný řad | Pitná voda |  |  |  | V provozu | Rozvodná vodovodní síť | Kaplice - vodovodní síť (včetně části obce Blansko, Mostky, Pořešín, Pořešínec, Žďár) | Kaplice | 0.46
hlavní řad | Rozvodný řad | Pitná voda |  |  |  | V provozu | Rozvodná vodovodní síť | Kaplice - vodovodní síť (včetně části obce Blansko, Mostky, Pořešín, Pořešínec, Žďár) | Kaplice | 0.51
hlavní řad | Rozvodný řad | Pitná voda |  |  | 1975 | V provozu | Rozvodná vodovodní síť | Kaplice - vodovodní síť (včetně části obce Blansko, Mostky, Pořešín, Pořešínec, Žďár) | Kaplice | 0.78
hlavní řad | Přiváděcí místní řad | Pitná voda | Litina Tvárná | Kruhový 250 | 2017 | V provozu | Přívodní řad | Kaplice - vodovodní síť (včetně části obce Blansko, Mostky, Pořešín, Pořešínec, Žďár) | Kaplice | 3.57
hlavní řad | Rozvodný řad | Pitná voda | Litina | Kruhový 150 | 1973 | V provozu | Rozvodná vodovodní síť | Kaplice - vodovodní síť (včetně části obce Blansko, Mostky, Pořešín, Pořešínec, Žďár) | Kaplice | 31.03
hlavní řad | Rozvodný řad | Pitná voda | Litina | Kruhový 150 | 1973 | V provozu | Rozvodná vodovodní síť | Kaplice - vodovodní síť (včetně části obce Blansko, Mostky, Pořešín, Pořešínec, Žďár) | Kaplice | 0.68
hlavní řad | Rozvodný řad | Pitná voda | PolyPropylen | Kruhový 80 |  | V provozu | Rozvodná vodovodní síť | Kaplice - vodovodní síť (včetně části obce Blansko, Mostky, Pořešín, Pořešínec, Žďár) | Kaplice | 0.43
hlavní řad | Rozvodný řad | Pitná voda | PolyPropylen | Kruhový 80 |  | V provozu | Rozvodná vodovodní síť | Kaplice - vodovodní síť (včetně části obce Blansko, Mostky, Pořešín, Pořešínec, Žďár) | Kaplice | 32.55
hlavní řad | Rozvodný řad | Pitná voda | Litina | Kruhový 100 | 1975 | V provozu | Rozvodná vodovodní síť | Kaplice - vodovodní síť (včetně části obce Blansko, Mostky, Pořešín, Pořešínec, Žďár) | Kaplice | 0.68
hlavní řad | Rozvodný řad | Pitná voda | Litina | Kruhový 100 | 1975 | V provozu | Rozvodná vodovodní síť | Kaplice - vodovodní síť (včetně části obce Blansko, Mostky, Pořešín, Pořešínec, Žďár) | Kaplice | 42.54
hlavní řad | Rozvodný řad | Pitná voda |  | Kruhový 125 | 2002 | V provozu | Rozvodná vodovodní síť | Kaplice - vodovodní síť (včetně části obce Blansko, Mostky, Pořešín, Pořešínec, Žďár) | Kaplice | 64.72
hlavní řad | Rozvodný řad | Pitná voda |  | Kruhový 125 | 2002 | V provozu | Rozvodná vodovodní síť | Kaplice - vodovodní síť (včetně části obce Blansko, Mostky, Pořešín, Pořešínec, Žďár) | Kaplice | 0.26
úsek řadu | Rozvodný řad | Pitná voda |  |  | 1986 | V provozu | Rozvodná vodovodní síť | Kaplice - vodovodní síť (včetně části obce Blansko, Mostky, Pořešín, Pořešínec, Žďár) | Kaplice | 0.38
úsek řadu | Rozvodný řad | Pitná voda |  |  | 1986 | V provozu | Rozvodná vodovodní síť | Kaplice - vodovodní síť (včetně části obce Blansko, Mostky, Pořešín, Pořešínec, Žďár) | Kaplice | 0.31
hlavní řad | Rozvodný řad | Pitná voda | Litina | Kruhový 100 |  | V provozu | Rozvodná vodovodní síť | Kaplice - vodovodní síť (včetně části obce Blansko, Mostky, Pořešín, Pořešínec, Žďár) | Kaplice | 0.22
hlavní řad | Rozvodný řad | Pitná voda | Litina | Kruhový 100 |  | V provozu | Rozvodná vodovodní síť | Kaplice - vodovodní síť (včetně části obce Blansko, Mostky, Pořešín, Pořešínec, Žďár) | Kaplice | 10.92
hlavní řad | Rozvodný řad | Pitná voda | Litina | Kruhový 80 | 1970 | V provozu | Rozvodná vodovodní síť | Kaplice - vodovodní síť (včetně části obce Blansko, Mostky, Pořešín, Pořešínec, Žďár) | Kaplice | 0.66
hlavní řad | Rozvodný řad | Pitná voda | Litina | Kruhový 80 | 1970 | V provozu | Rozvodná vodovodní síť | Kaplice - vodovodní síť (včetně části obce Blansko, Mostky, Pořešín, Pořešínec, Žďár) | Kaplice | 54.56
hlavní řad | Rozvodný řad | Pitná voda |  |  |  | V provozu | Rozvodná vodovodní síť | Kaplice - vodovodní síť (včetně části obce Blansko, Mostky, Pořešín, Pořešínec, Žďár) | Kaplice | 0.07
hlavní řad | Rozvodný řad | Pitná voda |  |  |  | V provozu | Rozvodná vodovodní síť | Kaplice - vodovodní síť (včetně části obce Blansko, Mostky, Pořešín, Pořešínec, Žďár) | Kaplice | 51.45
hlavní řad | Rozvodný řad | Pitná voda | PolyEtylen | Kruhový 160 | 2005 | V provozu | Rozvodná vodovodní síť | Kaplice - vodovodní síť (včetně části obce Blansko, Mostky, Pořešín, Pořešínec, Žďár) | Kaplice | 0.33
hlavní řad | Rozvodný řad | Pitná voda | Litina | Kruhový 150 | 1970 | V provozu | Rozvodná vodovodní síť | Kaplice - vodovodní síť (včetně části obce Blansko, Mostky, Pořešín, Pořešínec, Žďár) | Kaplice | 0.26
úsek řadu | Rozvodný řad | Pitná voda |  |  | 2002 | V provozu | Rozvodná vodovodní síť | Kaplice - vodovodní síť (včetně části obce Blansko, Mostky, Pořešín, Pořešínec, Žďár) | Kaplice | 0.11
hlavní řad | Rozvodný řad | Pitná voda | Litina | Kruhový 80 |  | V provozu | Rozvodná vodovodní síť | Kaplice - vodovodní síť (včetně části obce Blansko, Mostky, Pořešín, Pořešínec, Žďár) | Kaplice | 0.26
hlavní řad | Rozvodný řad | Pitná voda | PolyEtylen | Kruhový 63 |  | V provozu | Rozvodná vodovodní síť | Kaplice - vodovodní síť (včetně části obce Blansko, Mostky, Pořešín, Pořešínec, Žďár) | Kaplice | 0.16
hlavní řad | Rozvodný řad | Pitná voda | Litina Tvárná | Kruhový 80 | 2002 | V provozu | Rozvodná vodovodní síť | Kaplice - vodovodní síť (včetně části obce Blansko, Mostky, Pořešín, Pořešínec, Žďár) | Kaplice | 0.62
hlavní řad | Rozvodný řad | Pitná voda | Litina Tvárná | Kruhový 80 | 2002 | V provozu | Rozvodná vodovodní síť | Kaplice - vodovodní síť (včetně části obce Blansko, Mostky, Pořešín, Pořešínec, Žďár) | Kaplice | 0.79
hlavní řad | Rozvodný řad | Pitná voda | Litina | Kruhový 300 | 1973 | V provozu | Rozvodná vodovodní síť | Kaplice - vodovodní síť (včetně části obce Blansko, Mostky, Pořešín, Pořešínec, Žďár) | Kaplice | 0.4
hlavní řad | Rozvodný řad | Pitná voda | Litina | Kruhový 150 | 1973 | V provozu | Rozvodná vodovodní síť | Kaplice - vodovodní síť (včetně části obce Blansko, Mostky, Pořešín, Pořešínec, Žďár) | Kaplice | 0.84
hlavní řad | Rozvodný řad | Pitná voda | Litina | Kruhový 200 |  | V provozu | Rozvodná vodovodní síť | Kaplice - vodovodní síť (včetně části obce Blansko, Mostky, Pořešín, Pořešínec, Žďár) | Kaplice | 0.43
hlavní řad | Přiváděcí místní řad | Pitná voda | PolyEtylen | Kruhový 63 | 1983 | V provozu | Přívodní řad | Kaplice - vodovodní síť (včetně části obce Blansko, Mostky, Pořešín, Pořešínec, Žďár) | Mostky | 0.21
hlavní řad | Přiváděcí místní řad | Pitná voda | Litina | Kruhový 100 | 1972 | V provozu | Přívodní řad | Kaplice - vodovodní síť (včetně části obce Blansko, Mostky, Pořešín, Pořešínec, Žďár) | Mostky | 966.86
hlavní řad | Přiváděcí místní řad | Pitná voda | Litina | Kruhový 100 | 1972 | V provozu | Přívodní řad | Kaplice - vodovodní síť (včetně části obce Blansko, Mostky, Pořešín, Pořešínec, Žďár) | Mostky | 23.25
hlavní řad | Rozvodný řad | Pitná voda |  |  |  | V provozu | Rozvodná vodovodní síť | Kaplice - vodovodní síť (včetně části obce Blansko, Mostky, Pořešín, Pořešínec, Žďár) | Kaplice | 0.34
hlavní řad | Rozvodný řad | Pitná voda |  | Kruhový 200 | 1970 | V provozu | Rozvodná vodovodní síť | Kaplice - vodovodní síť (včetně části obce Blansko, Mostky, Pořešín, Pořešínec, Žďár) | Kaplice | 0.47
hlavní řad | Rozvodný řad | Pitná voda | Litina Tvárná | Kruhový 80 | 2002 | V provozu | Rozvodná vodovodní síť | Kaplice - vodovodní síť (včetně části obce Blansko, Mostky, Pořešín, Pořešínec, Žďár) | Kaplice | 0.84
hlavní řad | Rozvodný řad | Pitná voda |  |  |  | V provozu | Rozvodná vodovodní síť | Kaplice - vodovodní síť (včetně části obce Blansko, Mostky, Pořešín, Pořešínec, Žďár) | Kaplice | 0.31
hlavní řad | Rozvodný řad | Pitná voda | Litina | Kruhový 100 | 1972 | V provozu | Rozvodná vodovodní síť | Kaplice - vodovodní síť (včetně části obce Blansko, Mostky, Pořešín, Pořešínec, Žďár) | Mostky | 0.27
hlavní řad | Rozvodný řad | Pitná voda | Litina | Kruhový 100 |  | V provozu | Rozvodná vodovodní síť | Kaplice - vodovodní síť (včetně části obce Blansko, Mostky, Pořešín, Pořešínec, Žďár) | Kaplice | 0.43
hlavní řad | Rozvodný řad | Pitná voda | Litina | Kruhový 125 | 2002 | V provozu | Rozvodná vodovodní síť | Kaplice - vodovodní síť (včetně části obce Blansko, Mostky, Pořešín, Pořešínec, Žďár) | Kaplice | 12.74
hlavní řad | Rozvodný řad | Pitná voda | Litina | Kruhový 125 | 2002 | V provozu | Rozvodná vodovodní síť | Kaplice - vodovodní síť (včetně části obce Blansko, Mostky, Pořešín, Pořešínec, Žďár) | Kaplice | 34.44
hlavní řad | Rozvodný řad | Pitná voda | PolyEtylen | Kruhový 100 | 2002 | V provozu | Rozvodná vodovodní síť | Kaplice - vodovodní síť (včetně části obce Blansko, Mostky, Pořešín, Pořešínec, Žďár) | Kaplice | 0.49
hlavní řad | Rozvodný řad | Pitná voda | Litina | Kruhový 80 |  | V provozu | Rozvodná vodovodní síť | Kaplice - vodovodní síť (včetně části obce Blansko, Mostky, Pořešín, Pořešínec, Žďár) | Kaplice | 0.21
hlavní řad | Rozvodný řad | Pitná voda | PolyEtylen | Kruhový 63 | 2004 | V provozu | Rozvodná vodovodní síť | Kaplice - vodovodní síť (včetně části obce Blansko, Mostky, Pořešín, Pořešínec, Žďár) | Kaplice | 0.49
hlavní řad | Přiváděcí místní řad | Pitná voda | Litina Tvárná | Kruhový 250 | 2017 | V provozu | Přívodní řad | Kaplice - vodovodní síť (včetně části obce Blansko, Mostky, Pořešín, Pořešínec, Žďár) | Kaplice | 0.79
hlavní řad | Přiváděcí místní řad | Pitná voda | Litina Tvárná | Kruhový 250 | 2017 | V provozu | Přívodní řad | Kaplice - vodovodní síť (včetně části obce Blansko, Mostky, Pořešín, Pořešínec, Žďár) | Kaplice | 0.19
hlavní řad | Přiváděcí místní řad | Pitná voda | Litina Tvárná | Kruhový 250 | 2017 | V provozu | Přívodní řad | Kaplice - vodovodní síť (včetně části obce Blansko, Mostky, Pořešín, Pořešínec, Žďár) | Kaplice | 0.1
hlavní řad | Rozvodný řad | Pitná voda | PolyEtylen | Kruhový 90 | 2018 | V provozu | Rozvodná vodovodní síť | Kaplice - vodovodní síť (včetně části obce Blansko, Mostky, Pořešín, Pořešínec, Žďár) | Kaplice | 0.15
hlavní řad | Rozvodný řad | Pitná voda | PolyEtylen | Kruhový 90 | 2018 | V provozu | Rozvodná vodovodní síť | Kaplice - vodovodní síť (včetně části obce Blansko, Mostky, Pořešín, Pořešínec, Žďár) | Kaplice | 0.97
hlavní řad | Rozvodný řad | Pitná voda | PolyEtylen | Kruhový 90 | 2018 | V provozu | Rozvodná vodovodní síť | Kaplice - vodovodní síť (včetně části obce Blansko, Mostky, Pořešín, Pořešínec, Žďár) | Kaplice | 0.22
hlavní řad | Rozvodný řad | Pitná voda | PolyEtylen | Kruhový 90 | 2018 | V provozu | Rozvodná vodovodní síť | Kaplice - vodovodní síť (včetně části obce Blansko, Mostky, Pořešín, Pořešínec, Žďár) | Kaplice | 0.27
hlavní řad | Rozvodný řad | Pitná voda | PolyEtylen | Kruhový 90 | 2018 | V provozu | Rozvodná vodovodní síť | Kaplice - vodovodní síť (včetně části obce Blansko, Mostky, Pořešín, Pořešínec, Žďár) | Kaplice | 28.56
hlavní řad | Rozvodný řad | Pitná voda | PolyEtylen | Kruhový 90 | 2018 | V provozu | Rozvodná vodovodní síť | Kaplice - vodovodní síť (včetně části obce Blansko, Mostky, Pořešín, Pořešínec, Žďár) | Kaplice | 32.14
hlavní řad | Rozvodný řad | Pitná voda | PolyEtylen | Kruhový 90 | 2018 | V provozu | Rozvodná vodovodní síť | Kaplice - vodovodní síť (včetně části obce Blansko, Mostky, Pořešín, Pořešínec, Žďár) | Kaplice | 0.27
hlavní řad | Rozvodný řad | Pitná voda | PolyEtylen | Kruhový 63 | 2018 | V provozu | Rozvodná vodovodní síť | Kaplice - vodovodní síť (včetně části obce Blansko, Mostky, Pořešín, Pořešínec, Žďár) | Kaplice | 15.46
hlavní řad | Rozvodný řad | Pitná voda | PolyEtylen | Kruhový 90 | 2018 | V provozu | Rozvodná vodovodní síť | Kaplice - vodovodní síť (včetně části obce Blansko, Mostky, Pořešín, Pořešínec, Žďár) | Kaplice | 0.26
hlavní řad | Rozvodný řad | Pitná voda | PolyEtylen | Kruhový 90 | 2018 | V provozu | Rozvodná vodovodní síť | Kaplice - vodovodní síť (včetně části obce Blansko, Mostky, Pořešín, Pořešínec, Žďár) | Kaplice | 45.83
hlavní řad | Rozvodný řad | Pitná voda | PolyEtylen | Kruhový 90 | 2018 | V provozu | Rozvodná vodovodní síť | Kaplice - vodovodní síť (včetně části obce Blansko, Mostky, Pořešín, Pořešínec, Žďár) | Kaplice | 0.31
hlavní řad | Rozvodný řad | Pitná voda | PolyEtylen | Kruhový 90 | 2018 | V provozu | Rozvodná vodovodní síť | Kaplice - vodovodní síť (včetně části obce Blansko, Mostky, Pořešín, Pořešínec, Žďár) | Kaplice | 38.09
hlavní řad | Rozvodný řad | Pitná voda | PolyEtylen | Kruhový 90 | 2018 | V provozu | Rozvodná vodovodní síť | Kaplice - vodovodní síť (včetně části obce Blansko, Mostky, Pořešín, Pořešínec, Žďár) | Kaplice | 0.51
hlavní řad | Rozvodný řad | Pitná voda | PolyEtylen | Kruhový 90 | 2018 | V provozu | Rozvodná vodovodní síť | Kaplice - vodovodní síť (včetně části obce Blansko, Mostky, Pořešín, Pořešínec, Žďár) | Kaplice | 0.02
hlavní řad | Rozvodný řad | Pitná voda | PolyEtylen | Kruhový 90 | 2018 | V provozu | Rozvodná vodovodní síť | Kaplice - vodovodní síť (včetně části obce Blansko, Mostky, Pořešín, Pořešínec, Žďár) | Kaplice | 0.08
hlavní řad | Rozvodný řad | Pitná voda | PolyEtylen | Kruhový 90 | 2018 | V provozu | Rozvodná vodovodní síť | Kaplice - vodovodní síť (včetně části obce Blansko, Mostky, Pořešín, Pořešínec, Žďár) | Kaplice | 0.27
hlavní řad | Rozvodný řad | Pitná voda | Litina Tvárná | Kruhový 100 | 1973 | V provozu | Rozvodná vodovodní síť | Kaplice - vodovodní síť (včetně části obce Blansko, Mostky, Pořešín, Pořešínec, Žďár) | Kaplice | 0.51
hlavní řad | Rozvodný řad | Pitná voda | PolyEtylen | Kruhový 90 | 2018 | V provozu | Rozvodná vodovodní síť | Kaplice - vodovodní síť (včetně části obce Blansko, Mostky, Pořešín, Pořešínec, Žďár) | Kaplice | 0.2
hlavní řad | Rozvodný řad | Pitná voda | PolyEtylen | Kruhový 110 | 2018 | V provozu | Rozvodná vodovodní síť | Kaplice - vodovodní síť (včetně části obce Blansko, Mostky, Pořešín, Pořešínec, Žďár) | Kaplice | 0.3
hlavní řad | Rozvodný řad | Pitná voda | PolyEtylen | Kruhový 110 | 2018 | V provozu | Rozvodná vodovodní síť | Kaplice - vodovodní síť (včetně části obce Blansko, Mostky, Pořešín, Pořešínec, Žďár) | Kaplice | 0.26
hlavní řad | Rozvodný řad | Pitná voda | PolyEtylen | Kruhový 110 | 2018 | V provozu | Rozvodná vodovodní síť | Kaplice - vodovodní síť (včetně části obce Blansko, Mostky, Pořešín, Pořešínec, Žďár) | Kaplice | 0.24
hlavní řad | Rozvodný řad | Pitná voda | PolyEtylen | Kruhový 110 | 2018 | V provozu | Rozvodná vodovodní síť | Kaplice - vodovodní síť (včetně části obce Blansko, Mostky, Pořešín, Pořešínec, Žďár) | Kaplice | 21.05
hlavní řad | Rozvodný řad | Pitná voda | PolyEtylen | Kruhový 110 | 2018 | V provozu | Rozvodná vodovodní síť | Kaplice - vodovodní síť (včetně části obce Blansko, Mostky, Pořešín, Pořešínec, Žďár) | Kaplice | 0.29
hlavní řad | Rozvodný řad | Pitná voda | PolyEtylen | Kruhový 110 | 2018 | V provozu | Rozvodná vodovodní síť | Kaplice - vodovodní síť (včetně části obce Blansko, Mostky, Pořešín, Pořešínec, Žďár) | Kaplice | 0.34
hlavní řad | Rozvodný řad | Pitná voda | PolyEtylen | Kruhový 90 | 2018 | V provozu | Rozvodná vodovodní síť | Kaplice - vodovodní síť (včetně části obce Blansko, Mostky, Pořešín, Pořešínec, Žďár) | Kaplice | 0.23
hlavní řad | Rozvodný řad | Pitná voda | PolyEtylen | Kruhový 110 | 2018 | V provozu | Rozvodná vodovodní síť | Kaplice - vodovodní síť (včetně části obce Blansko, Mostky, Pořešín, Pořešínec, Žďár) | Kaplice | 97.6
hlavní řad | Rozvodný řad | Pitná voda | PolyEtylen | Kruhový 110 | 2018 | V provozu | Rozvodná vodovodní síť | Kaplice - vodovodní síť (včetně části obce Blansko, Mostky, Pořešín, Pořešínec, Žďár) | Kaplice | 0.32
hlavní řad | Rozvodný řad | Pitná voda | PolyEtylen | Kruhový 110 | 2018 | V provozu | Rozvodná vodovodní síť | Kaplice - vodovodní síť (včetně části obce Blansko, Mostky, Pořešín, Pořešínec, Žďár) | Kaplice | 0.19
hlavní řad | Rozvodný řad | Pitná voda | PolyEtylen | Kruhový 160 | 2018 | V provozu | Rozvodná vodovodní síť | Kaplice - vodovodní síť (včetně části obce Blansko, Mostky, Pořešín, Pořešínec, Žďár) | Kaplice | 52.44
hlavní řad | Rozvodný řad | Pitná voda | PolyEtylen | Kruhový 160 | 2018 | V provozu | Rozvodná vodovodní síť | Kaplice - vodovodní síť (včetně části obce Blansko, Mostky, Pořešín, Pořešínec, Žďár) | Kaplice | 0.42
hlavní řad | Rozvodný řad | Pitná voda | PolyEtylen | Kruhový 160 | 2018 | V provozu | Rozvodná vodovodní síť | Kaplice - vodovodní síť (včetně části obce Blansko, Mostky, Pořešín, Pořešínec, Žďár) | Kaplice | 13.9
hlavní řad | Rozvodný řad | Pitná voda | PolyEtylen | Kruhový 110 | 2018 | V provozu | Rozvodná vodovodní síť | Kaplice - vodovodní síť (včetně části obce Blansko, Mostky, Pořešín, Pořešínec, Žďár) | Kaplice | 0.35
hlavní řad | Rozvodný řad | Pitná voda | PolyEtylen | Kruhový 110 | 2018 | V provozu | Rozvodná vodovodní síť | Kaplice - vodovodní síť (včetně části obce Blansko, Mostky, Pořešín, Pořešínec, Žďár) | Kaplice | 132.88
hlavní řad | Rozvodný řad | Pitná voda | PolyEtylen | Kruhový 110 | 2018 | V provozu | Rozvodná vodovodní síť | Kaplice - vodovodní síť (včetně části obce Blansko, Mostky, Pořešín, Pořešínec, Žďár) | Kaplice | 0.23
hlavní řad | Rozvodný řad | Pitná voda | PolyEtylen | Kruhový 160 | 2018 | V provozu | Rozvodná vodovodní síť | Kaplice - vodovodní síť (včetně části obce Blansko, Mostky, Pořešín, Pořešínec, Žďár) | Kaplice | 0.49
hlavní řad | Rozvodný řad | Pitná voda | PolyEtylen | Kruhový 110 | 2018 | V provozu | Rozvodná vodovodní síť | Kaplice - vodovodní síť (včetně části obce Blansko, Mostky, Pořešín, Pořešínec, Žďár) | Kaplice | 0.23
hlavní řad | Rozvodný řad | Pitná voda | PolyEtylen | Kruhový 160 | 2018 | V provozu | Rozvodná vodovodní síť | Kaplice - vodovodní síť (včetně části obce Blansko, Mostky, Pořešín, Pořešínec, Žďár) | Kaplice | 0.25
hlavní řad | Rozvodný řad | Pitná voda | PolyEtylen | Kruhový 110 | 2018 | V provozu | Rozvodná vodovodní síť | Kaplice - vodovodní síť (včetně části obce Blansko, Mostky, Pořešín, Pořešínec, Žďár) | Kaplice | 0.31
hlavní řad | Rozvodný řad | Pitná voda | PolyEtylen | Kruhový 160 | 2018 | V provozu | Rozvodná vodovodní síť | Kaplice - vodovodní síť (včetně části obce Blansko, Mostky, Pořešín, Pořešínec, Žďár) | Kaplice | 112.47
hlavní řad | Rozvodný řad | Pitná voda | PolyEtylen | Kruhový 90 | 2018 | V provozu | Rozvodná vodovodní síť | Kaplice - vodovodní síť (včetně části obce Blansko, Mostky, Pořešín, Pořešínec, Žďár) | Blansko u Kaplice | 0.59
hlavní řad | Rozvodný řad | Pitná voda | PolyEtylen | Kruhový 63 | 2018 | V provozu | Rozvodná vodovodní síť | Kaplice - vodovodní síť (včetně části obce Blansko, Mostky, Pořešín, Pořešínec, Žďár) | Blansko u Kaplice | 11.68
hlavní řad | Rozvodný řad | Pitná voda | PolyEtylen | Kruhový 63 | 2018 | V provozu | Rozvodná vodovodní síť | Kaplice - vodovodní síť (včetně části obce Blansko, Mostky, Pořešín, Pořešínec, Žďár) | Blansko u Kaplice | 39.73
hlavní řad | Rozvodný řad | Pitná voda | PolyEtylen | Kruhový 63 | 2018 | V provozu | Rozvodná vodovodní síť | Kaplice - vodovodní síť (včetně části obce Blansko, Mostky, Pořešín, Pořešínec, Žďár) | Kaplice | 83.54
hlavní řad | Rozvodný řad | Pitná voda | PolyEtylen | Kruhový 160 | 2018 | V provozu | Rozvodná vodovodní síť | Kaplice - vodovodní síť (včetně části obce Blansko, Mostky, Pořešín, Pořešínec, Žďár) | Kaplice | 0.33
hlavní řad | Rozvodný řad | Pitná voda | PolyEtylen | Kruhový 110 | 2018 | V provozu | Rozvodná vodovodní síť | Kaplice - vodovodní síť (včetně části obce Blansko, Mostky, Pořešín, Pořešínec, Žďár) | Kaplice | 0.31
hlavní řad | Rozvodný řad | Pitná voda | PolyEtylen | Kruhový 110 | 2018 | V provozu | Rozvodná vodovodní síť | Kaplice - vodovodní síť (včetně části obce Blansko, Mostky, Pořešín, Pořešínec, Žďár) | Kaplice | 0.26
hlavní řad | Rozvodný řad | Pitná voda | PolyEtylen | Kruhový 160 | 2018 | V provozu | Rozvodná vodovodní síť | Kaplice - vodovodní síť (včetně části obce Blansko, Mostky, Pořešín, Pořešínec, Žďár) | Kaplice | 0.35
hlavní řad | Rozvodný řad | Pitná voda | PolyEtylen | Kruhový 160 | 2018 | V provozu | Rozvodná vodovodní síť | Kaplice - vodovodní síť (včetně části obce Blansko, Mostky, Pořešín, Pořešínec, Žďár) | Kaplice | 70.85
hlavní řad | Rozvodný řad | Pitná voda | PolyEtylen | Kruhový 110 | 2018 | V provozu | Rozvodná vodovodní síť | Kaplice - vodovodní síť (včetně části obce Blansko, Mostky, Pořešín, Pořešínec, Žďár) | Kaplice | 13.62
hlavní řad | Rozvodný řad | Pitná voda | PolyEtylen | Kruhový 110 | 2018 | V provozu | Rozvodná vodovodní síť | Kaplice - vodovodní síť (včetně části obce Blansko, Mostky, Pořešín, Pořešínec, Žďár) | Kaplice | 0.21
hlavní řad | Rozvodný řad | Pitná voda | PolyEtylen | Kruhový 110 | 2018 | V provozu | Rozvodná vodovodní síť | Kaplice - vodovodní síť (včetně části obce Blansko, Mostky, Pořešín, Pořešínec, Žďár) | Kaplice | 9.46
hlavní řad | Rozvodný řad | Pitná voda | PolyEtylen | Kruhový 90 | 2018 | V provozu | Rozvodná vodovodní síť | Kaplice - vodovodní síť (včetně části obce Blansko, Mostky, Pořešín, Pořešínec, Žďár) | Kaplice | 7.1
hlavní řad | Rozvodný řad | Pitná voda | PolyEtylen | Kruhový 160 | 2018 | V provozu | Rozvodná vodovodní síť | Kaplice - vodovodní síť (včetně části obce Blansko, Mostky, Pořešín, Pořešínec, Žďár) | Kaplice | 20.35
hlavní řad | Rozvodný řad | Pitná voda | PolyEtylen | Kruhový 110 | 2018 | V provozu | Rozvodná vodovodní síť | Kaplice - vodovodní síť (včetně části obce Blansko, Mostky, Pořešín, Pořešínec, Žďár) | Kaplice | 0.25
hlavní řad | Rozvodný řad | Pitná voda | PolyEtylen | Kruhový 160 | 2018 | V provozu | Rozvodná vodovodní síť | Kaplice - vodovodní síť (včetně části obce Blansko, Mostky, Pořešín, Pořešínec, Žďár) | Kaplice | 0.19
hlavní řad | Rozvodný řad | Pitná voda | PolyEtylen | Kruhový 110 | 2018 | V provozu | Rozvodná vodovodní síť | Kaplice - vodovodní síť (včetně části obce Blansko, Mostky, Pořešín, Pořešínec, Žďár) | Kaplice | 0.4
hlavní řad | Rozvodný řad | Pitná voda | PolyEtylen | Kruhový 110 | 2018 | V provozu | Rozvodná vodovodní síť | Kaplice - vodovodní síť (včetně části obce Blansko, Mostky, Pořešín, Pořešínec, Žďár) | Kaplice | 0.19
hlavní řad | Rozvodný řad | Pitná voda | PolyEtylen | Kruhový 160 | 2018 | V provozu | Rozvodná vodovodní síť | Kaplice - vodovodní síť (včetně části obce Blansko, Mostky, Pořešín, Pořešínec, Žďár) | Kaplice | 14.27
hlavní řad | Rozvodný řad | Pitná voda | PolyEtylen | Kruhový 110 | 2018 | V provozu | Rozvodná vodovodní síť | Kaplice - vodovodní síť (včetně části obce Blansko, Mostky, Pořešín, Pořešínec, Žďár) | Kaplice | 0.66
hlavní řad | Rozvodný řad | Pitná voda | PolyEtylen | Kruhový 160 | 2018 | V provozu | Rozvodná vodovodní síť | Kaplice - vodovodní síť (včetně části obce Blansko, Mostky, Pořešín, Pořešínec, Žďár) | Kaplice | 0.35
hlavní řad | Rozvodný řad | Pitná voda | PolyEtylen | Kruhový 110 | 2018 | V provozu | Rozvodná vodovodní síť | Kaplice - vodovodní síť (včetně části obce Blansko, Mostky, Pořešín, Pořešínec, Žďár) | Kaplice | 0.23
hlavní řad | Rozvodný řad | Pitná voda | PolyEtylen | Kruhový 160 | 2018 | V provozu | Rozvodná vodovodní síť | Kaplice - vodovodní síť (včetně části obce Blansko, Mostky, Pořešín, Pořešínec, Žďár) | Kaplice | 0.24
hlavní řad | Zásobní řad | Pitná voda | Lineární polyetylen | Kruhový 90 | 2008 | V provozu | Rozvodná vodovodní síť | Kaplice - vodovodní síť (včetně části obce Blansko, Mostky, Pořešín, Pořešínec, Žďár) | Pořešín | 4.84
hlavní řad | Rozvodný řad | Pitná voda | PolyEtylen | Kruhový 63 | 2018 | V provozu | Rozvodná vodovodní síť | Kaplice - vodovodní síť (včetně části obce Blansko, Mostky, Pořešín, Pořešínec, Žďár) | Pořešín | 5.99
hlavní řad | Rozvodný řad | Pitná voda | PolyEtylen | Kruhový 63 | 2018 | V provozu | Rozvodná vodovodní síť | Kaplice - vodovodní síť (včetně části obce Blansko, Mostky, Pořešín, Pořešínec, Žďár) | Pořešín | 0.18
hlavní řad | Rozvodný řad | Pitná voda | PolyEtylen | Kruhový 63 | 2018 | V provozu | Rozvodná vodovodní síť | Kaplice - vodovodní síť (včetně části obce Blansko, Mostky, Pořešín, Pořešínec, Žďár) | Pořešín | 388.25
hlavní řad | Rozvodný řad | Pitná voda | Litina Tvárná | Kruhový 100 |  | V provozu | Rozvodná vodovodní síť | Kaplice - vodovodní síť (včetně části obce Blansko, Mostky, Pořešín, Pořešínec, Žďár) | Kaplice | 31.06
hlavní řad | Rozvodný řad | Pitná voda | PolyEtylen | Kruhový 110 |  | V provozu | Rozvodná vodovodní síť | Kaplice - vodovodní síť (včetně části obce Blansko, Mostky, Pořešín, Pořešínec, Žďár) | Kaplice | 31.32
hlavní řad | Rozvodný řad | Pitná voda | Lineární polyetylen | Kruhový 90 | 2002 | V provozu | Rozvodná vodovodní síť | Kaplice - vodovodní síť (včetně části obce Blansko, Mostky, Pořešín, Pořešínec, Žďár) | Kaplice | 0.58
hlavní řad | Rozvodný řad | Pitná voda | Lineární polyetylen | Kruhový 225 | 2002 | V provozu | Rozvodná vodovodní síť | Kaplice - vodovodní síť (včetně části obce Blansko, Mostky, Pořešín, Pořešínec, Žďár) | Kaplice
hlavní řad | Rozvodný řad | Pitná voda | Lineární polyetylen | Kruhový 225 | 2002 | V provozu | Rozvodná vodovodní síť | Kaplice - vodovodní síť (včetně části obce Blansko, Mostky, Pořešín, Pořešínec, Žďár) | Kaplice | 0.38
hlavní řad | Rozvodný řad | Pitná voda | Lineární polyetylen | Kruhový 225 | 2002 | V provozu | Rozvodná vodovodní síť | Kaplice - vodovodní síť (včetně části obce Blansko, Mostky, Pořešín, Pořešínec, Žďár) | Kaplice | 0.38
hlavní řad | Rozvodný řad | Pitná voda | PolyEtylen | Kruhový 110 | 2007 | V provozu | Rozvodná vodovodní síť | Kaplice - vodovodní síť (včetně části obce Blansko, Mostky, Pořešín, Pořešínec, Žďár) | Kaplice | 74.9
hlavní řad | Rozvodný řad | Pitná voda | PolyEtylen | Kruhový 110 | 2007 | V provozu | Rozvodná vodovodní síť | Kaplice - vodovodní síť (včetně části obce Blansko, Mostky, Pořešín, Pořešínec, Žďár) | Kaplice | 22.45
hlavní řad | Rozvodný řad | Pitná voda | PolyEtylen | Kruhový 110 | 2007 | V provozu | Rozvodná vodovodní síť | Kaplice - vodovodní síť (včetně části obce Blansko, Mostky, Pořešín, Pořešínec, Žďár) | Kaplice | 0.37
hlavní řad | Rozvodný řad | Pitná voda | PolyEtylen | Kruhový 110 | 2007 | V provozu | Rozvodná vodovodní síť | Kaplice - vodovodní síť (včetně části obce Blansko, Mostky, Pořešín, Pořešínec, Žďár) | Kaplice | 0.31
hlavní řad | Rozvodný řad | Pitná voda | PolyEtylen | Kruhový 110 | 2019 | V provozu | Rozvodná vodovodní síť | Kaplice - vodovodní síť (včetně části obce Blansko, Mostky, Pořešín, Pořešínec, Žďár) | Kaplice | 0.36
hlavní řad | Rozvodný řad | Pitná voda | PolyEtylen | Kruhový 110 | 2019 | V provozu | Rozvodná vodovodní síť | Kaplice - vodovodní síť (včetně části obce Blansko, Mostky, Pořešín, Pořešínec, Žďár) | Kaplice | 0.49
hlavní řad | Rozvodný řad | Pitná voda | PolyEtylen | Kruhový 110 | 2019 | V provozu | Rozvodná vodovodní síť | Kaplice - vodovodní síť (včetně části obce Blansko, Mostky, Pořešín, Pořešínec, Žďár) | Kaplice | 5.96
hlavní řad | Rozvodný řad | Pitná voda | PolyEtylen | Kruhový 90 | 2019 | V provozu | Rozvodná vodovodní síť | Kaplice - vodovodní síť (včetně části obce Blansko, Mostky, Pořešín, Pořešínec, Žďár) | Kaplice | 0.2
hlavní řad | Rozvodný řad | Pitná voda | PolyEtylen | Kruhový 90 | 2019 | V provozu | Rozvodná vodovodní síť | Kaplice - vodovodní síť (včetně části obce Blansko, Mostky, Pořešín, Pořešínec, Žďár) | Kaplice | 0.29
hlavní řad | Rozvodný řad | Pitná voda | PolyEtylen | Kruhový 110 | 2019 | V provozu | Rozvodná vodovodní síť | Kaplice - vodovodní síť (včetně části obce Blansko, Mostky, Pořešín, Pořešínec, Žďár) | Kaplice | 102.17
hlavní řad | Rozvodný řad | Pitná voda | PolyEtylen | Kruhový 90 | 2019 | V provozu | Rozvodná vodovodní síť | Kaplice - vodovodní síť (včetně části obce Blansko, Mostky, Pořešín, Pořešínec, Žďár) | Kaplice | 0.2
hlavní řad | Rozvodný řad | Pitná voda | PolyEtylen | Kruhový 90 | 2019 | V provozu | Rozvodná vodovodní síť | Kaplice - vodovodní síť (včetně části obce Blansko, Mostky, Pořešín, Pořešínec, Žďár) | Kaplice | 0.35
hlavní řad | Rozvodný řad | Pitná voda | PolyEtylen | Kruhový 110 | 2019 | V provozu | Rozvodná vodovodní síť | Kaplice - vodovodní síť (včetně části obce Blansko, Mostky, Pořešín, Pořešínec, Žďár) | Kaplice | 136.19
hlavní řad | Rozvodný řad | Pitná voda | PolyEtylen | Kruhový 90 | 2019 | V provozu | Rozvodná vodovodní síť | Kaplice - vodovodní síť (včetně části obce Blansko, Mostky, Pořešín, Pořešínec, Žďár) | Kaplice | 0.25
hlavní řad | Rozvodný řad | Pitná voda | PolyEtylen | Kruhový 90 | 2019 | V provozu | Rozvodná vodovodní síť | Kaplice - vodovodní síť (včetně části obce Blansko, Mostky, Pořešín, Pořešínec, Žďár) | Kaplice | 0.36
hlavní řad | Rozvodný řad | Pitná voda | PolyEtylen | Kruhový 110 | 2019 | V provozu | Rozvodná vodovodní síť | Kaplice - vodovodní síť (včetně části obce Blansko, Mostky, Pořešín, Pořešínec, Žďár) | Kaplice | 129.35
hlavní řad | Rozvodný řad | Pitná voda | PolyEtylen | Kruhový 63 | 2019 | V provozu | Rozvodná vodovodní síť | Kaplice - vodovodní síť (včetně části obce Blansko, Mostky, Pořešín, Pořešínec, Žďár) | Kaplice | 38.56
hlavní řad | Rozvodný řad | Pitná voda | PolyEtylen | Kruhový 63 | 2019 | V provozu | Rozvodná vodovodní síť | Kaplice - vodovodní síť (včetně části obce Blansko, Mostky, Pořešín, Pořešínec, Žďár) | Kaplice | 0.32
hlavní řad | Rozvodný řad | Pitná voda | PolyEtylen | Kruhový 63 | 2019 | V provozu | Rozvodná vodovodní síť | Kaplice - vodovodní síť (včetně části obce Blansko, Mostky, Pořešín, Pořešínec, Žďár) | Kaplice | 0.17
hlavní řad | Rozvodný řad | Pitná voda | PolyEtylen | Kruhový 63 | 2019 | V provozu | Rozvodná vodovodní síť | Kaplice - vodovodní síť (včetně části obce Blansko, Mostky, Pořešín, Pořešínec, Žďár) | Kaplice | 40.49
hlavní řad | Rozvodný řad | Pitná voda | PolyEtylen | Kruhový 125 | 2019 | V provozu | Rozvodná vodovodní síť | Kaplice - vodovodní síť (včetně části obce Blansko, Mostky, Pořešín, Pořešínec, Žďár) | Kaplice | 11
hlavní řad | Rozvodný řad | Pitná voda | Litina | Kruhový 125 | 1970 | V provozu | Rozvodná vodovodní síť | Kaplice - vodovodní síť (včetně části obce Blansko, Mostky, Pořešín, Pořešínec, Žďár) | Kaplice | 1.85
hlavní řad | Rozvodný řad | Pitná voda | Litina | Kruhový 125 | 1970 | V provozu | Rozvodná vodovodní síť | Kaplice - vodovodní síť (včetně části obce Blansko, Mostky, Pořešín, Pořešínec, Žďár) | Kaplice | 3.22