## Rekapitulace stavby
Export Komplet | [28 empty] | 2.0 | [5 empty] | False | False | {e9c0e09b-61d5-413b-b584-906a1a1d3306}
[20 empty] | >> skryté sloupce << | [13 empty] | 0,01 | 21
[34 empty] | 0,01 | 15
|  | REKAPITULACE STAVBY | [18 empty] | v --- níže se nacházejí doplnkové a pomocné údaje k sestavám --- v | [11 empty] | Návod na vyplnění | 0,001
|  | Kód: |  |  |  |  | ST4126 | [25 empty] | Měnit lze pouze buňky se žlutým podbarvením! 1) na prvním listu Rekapitulace stavby vyplňte v sestavě a) Souhrnný list - údaje o Uchazeči (přenesou se do ostatních sestav i v jiných listech) b) Rekapitulace objektů - potřebné Ostatní náklady 2) na vybraných listech vyplňte v sestavě a) Krycí list - údaje o Uchazeči, pokud se liší od údajů o Uchazeči na Souhrnném listu (údaje se přenesou do ostatních sestav v daném listu) b) Rekapitulace rozpočtu - potřebné Ostatní náklady c) Celkové náklady za stavbu - ceny u položek - množství, pokud má žluté podbarvení - a v případě potřeby poznámku (ta je ve skrytém sloupci) | 0,01
|  | Stavba: |  |  |  |  | KAPLICE, Pohorská ul. - obnova vodovodu a osazení požárního hydrantu | [26 empty] | 0,01
|  | KSO: | [13 empty] | CC-CZ: |  | 2222 | [15 empty] | 0,01
|  | Místo: | [13 empty] | Datum: | [17 empty] | 0,01
[16 empty] | CZ-CPA: |  | 42.21.12 | [15 empty] | 0,01
|  | Zadavatel: | [13 empty] | IČ: |  | 00245941 | [15 empty] | 0,01
|  |  | Město KAPLICE, Náměstí 70, 382 41 Kaplice | [12 empty] | DIČ: | [17 empty] | 0,01
0,01
|  | Uchazeč: | [13 empty] | IČ: | [17 empty] | 0,01
[16 empty] | DIČ: | [17 empty] | 0,01
False
|  | Projektant: | [13 empty] | IČ: |  | 42399521 | [15 empty] | False
|  |  | Jiří Sváček, Chvalšinská 108, Český krumlov 381 01 | [12 empty] | DIČ: | [17 empty] | True
0,01
|  | Zpracovatel: | [13 empty] | IČ: | [17 empty] | 0,01
[16 empty] | DIČ: | [17 empty] | True
Poznámka:
|  | Cena bez DPH | [13 empty] | 0
[8 empty] | Sazba daně |  |  | Základ daně |  |  |  |  | Výše daně
|  | DPH |  | základní |  |  |  | 21% |  |  | 0 |  |  |  |  | 0
|  |  |  | snížená |  |  |  | 15% |  |  | 0 |  |  |  |  | 0
|  |  |  | zákl. přenesená |  |  |  | 21% |  |  | 0 |  |  |  |  | 0
|  |  |  | sníž. přenesená |  |  |  | 15% |  |  | 0 |  |  |  |  | 0
|  |  |  | nulová |  |  |  | 0% |  |  | 0 |  |  |  |  | 0
|  | Cena s DPH | [6 empty] | v |  |  | CZK |  |  |  | 0
|  | Projektant | [11 empty] | Zpracovatel
|  | Datum a podpis: | [7 empty] | Razítko |  |  |  | Datum a podpis: |  |  | Razítko
|  | Objednavatel | [11 empty] | Uchazeč
|  | Datum a podpis: | [7 empty] | Razítko |  |  |  | Datum a podpis: |  |  | Razítko
REKAPITULACE OBJEKTŮ STAVBY A SOUPISŮ PRACÍ
| Kód: | [6 empty] | ST4126
| Stavba: | [6 empty] | KAPLICE, Pohorská ul. - obnova vodovodu a osazení požárního hydrantu
| Místo: | [13 empty] | Datum:
| Zadavatel: | [6 empty] | Město KAPLICE, Náměstí 70, 382 41 Kaplice | [6 empty] | Projektant: |  | Jiří Sváček, Chvalšinská 108, Český krumlov 381 01 |  |  |  | Informatívní údaje z listů zakázek
| Uchazeč: | [13 empty] | Zpracovatel:
| Kód |  |  |  | Popis | [7 empty] | Cena bez DPH [CZK] |  |  |  |  | Cena s DPH [CZK] | Typ |  | z toho Ostat. náklady [CZK] | DPH [CZK] | Normohodiny [h] | DPH základní [CZK] | DPH snížená [CZK] | DPH základní přenesená [CZK] | DPH snížená přenesená [CZK] | Základna DPH základní | Základna DPH snížená | Základna DPH zákl. přenesená | Základna DPH sníž. přenesená | Základna DPH nulová
| Náklady z rozpočtů | [11 empty] | 0 |  |  |  |  | 0 |  |  | 0 | 0 | 0 | 0 | 0 | 0 | 0 | 0 | 0 | 0 | 0 | 0 |  | D | 0 | ###NOIMPORT### | IMPORT | {e9c0e09b-61d5-413b-b584-906a1a1d3306} | {00000000-0000-0000-0000-000000000000}
/ |  | 7126a |  |  |  | SO 1 - VODOVOD | [6 empty] | 0 |  |  |  |  | 0 | STA |  | 0 | 0 | 0 | 0 | 0 | 0 | 0 | 0 | 0 | 0 | 0 | 0 |  |  | 1 |  | IMPORT | {011aedb6-5805-4ddd-84e5-b7d9dd3f82ea} | {e9c0e09b-61d5-413b-b584-906a1a1d3306} | 2

## 7126a - SO 1 - VODOVOD
[9 empty] | >> skryté sloupce << | [9 empty] | {011aedb6-5805-4ddd-84e5-b7d9dd3f82ea}
2
| KRYCÍ LIST SOUPISU PRACÍ | [8 empty] | v --- níže se nacházejí doplnkové a pomocné údaje k sestavám --- v | [8 empty] | False
Stavba:
KAPLICE, Pohorská ul. - obnova vodovodu a osazení požárního hydrantu
Objekt:
7126a - SO 1 - VODOVOD
| KSO: |  |  |  |  | CC-CZ:
| Místo: |  |  |  |  | Datum:
| Zadavatel: |  |  |  |  | IČ: | 00245941
|  | Město KAPLICE, Náměstí 70, 382 41 Kaplice |  |  |  | DIČ:
| Uchazeč: |  |  |  |  | IČ:
DIČ:
| Projektant: |  |  |  |  | IČ: | 42399521
|  | Jiří Sváček, Chvalšinská 108, Český krumlov 381 01 |  |  |  | DIČ:
| Zpracovatel: |  |  |  |  | IČ:
DIČ:
Poznámka:
| Cena bez DPH | [5 empty] | 0
|  |  | Základ daně |  |  | Sazba daně | Výše daně
| DPH | základní | 0 |  |  | 21% | 0
|  | snížená | 0 |  |  | 15% | 0
|  | zákl. přenesená | 0 |  |  | 21% | 0
|  | sníž. přenesená | 0 |  |  | 15% | 0
|  | nulová | 0 |  |  | 0% | 0
| Cena s DPH |  |  | v | CZK |  | 0
| Projektant |  |  | Zpracovatel
| Datum a podpis: |  | Razítko | Datum a podpis: |  |  | Razítko
| Objednavatel |  |  | Uchazeč
| Datum a podpis: |  | Razítko | Datum a podpis: |  |  | Razítko
REKAPITULACE ČLENĚNÍ SOUPISU PRACÍ
Stavba:
KAPLICE, Pohorská ul. - obnova vodovodu a osazení požárního hydrantu
Objekt:
7126a - SO 1 - VODOVOD
Místo: | [5 empty] | Datum:
Zadavatel: |  |  | Město KAPLICE, Náměstí 70, 382 41 Kaplice |  |  | Projektant: | Jiří Sváček, Chvalšinská 108, Český krumlov 381 01
Uchazeč: | [5 empty] | Zpracovatel:
Kód dílu - Popis | [6 empty] | Cena celkem [CZK]
Náklady ze soupisu prací | [6 empty] | 0 | [12 empty] | -1
| HSV - Práce a dodávky HSV | [5 empty] | 0
| 1 - Zemní práce | [5 empty] | 0
| 2 - Zakládání | [5 empty] | 0
| 4 - Vodorovné konstrukce | [5 empty] | 0
| 5 - Komunikace pozemní | [5 empty] | 0
| 8 - Trubní vedení | [5 empty] | 0
| 9 - Ostatní konstrukce a práce, bourání | [5 empty] | 0
| 997 - Přesun sutě | [5 empty] | 0
| 998 - Přesun hmot | [5 empty] | 0
| VRN - Vedlejší rozpočtové náklady | [5 empty] | 0
SOUPIS PRACÍ
Stavba:
KAPLICE, Pohorská ul. - obnova vodovodu a osazení požárního hydrantu
Objekt:
7126a - SO 1 - VODOVOD
Místo: | [5 empty] | Datum:
Zadavatel: |  |  | Město KAPLICE, Náměstí 70, 382 41 Kaplice |  |  | Projektant: | Jiří Sváček, Chvalšinská 108, Český krumlov 381 01
Uchazeč: | [5 empty] | Zpracovatel:
PČ | Typ | Kód | Popis | MJ | Množství | J.cena [CZK] | Cena celkem [CZK] | Cenová soustava |  |  | DPH | J. Nh [h] | Nh celkem [h] | J. hmotnost [t] | Hmotnost celkem [t] | J. suť [t] | Suť Celkem [t]
Náklady soupisu celkem | [6 empty] | 0 | [5 empty] | 0 |  | 33.0297 |  | 36.349 |  | D | -1 | [10 empty] | 0
| D | HSV | Práce a dodávky HSV |  |  |  | 0 | [5 empty] | 0 |  | 33.0297 |  | 36.349 | 1 | D | 0 |  |  |  | ROZPOCET | [6 empty] | 0
| D | 1 | Zemní práce |  |  |  | 0 | [5 empty] | 0 |  | 29.7373 |  | 31.204 | 1 | D | 1 |  |  |  | ROZPOCET | [6 empty] | 0
1 | K | 113107324 | Odstranění konstrukčních vrstev komunikace strojně pl do 50 m2 | m2 | 40 |  | 0 |  |  |  | základní |  | 0 | 0 | 0 | 0.58 | 23.2 | 4 | K | 2 |  |  |  | ROZPOCET | 0 | 0 | 0 | 0 | 0 | 1 | 0 | 4 | 1292835074
| P |  | Poznámka k položce: Odstranění skladby stávající živičné komunikace v tl. 0,4 m. | [15 empty] | P | 2
2 | K | 113154232 | Frézování živičného krytu tl 40 mm | m2 | 87 |  | 0 |  |  |  | základní |  | 0 | 6e-05 | 0.00522 | 0.092 | 8.004 | 4 | K | 2 |  |  |  | ROZPOCET | 0 | 0 | 0 | 0 | 0 | 1 | 0 | 4 | 1954660981
| P |  | Poznámka k položce: Frézování živičného povrchu komunikace v tl. 0,04 m. | [15 empty] | P | 2
3 | K | 119001421 | Dočasné zajištění kabelů a kabelových tratí ze 3 volně ložených kabelů | m | 10 |  | 0 |  |  |  | základní |  | 0 | 0.0369 | 0.369 | 0 | 0 | 4 | K | 2 |  |  |  | ROZPOCET | 0 | 0 | 0 | 0 | 0 | 1 | 0 | 4 | -1214172814
4 | K | 132212222 | Hloubení zapažených rýh šířky do 2000 mm v nesoudržných horninách třídy těžitelnosti I skupiny 3 ručně | m3 | 62.5 |  | 0 |  |  |  | základní |  | 0 | 0 | 0 | 0 | 0 | 4 | K | 2 |  |  |  | ROZPOCET | 0 | 0 | 0 | 0 | 0 | 1 | 0 | 4 | -132899269
| P |  | Poznámka k položce: Ztížené vykopávky při obnažování stáv. potrubí vodovodu v místě propojení, při křížení stáv. kabelů, při křížení stáv. potrubí a při souběhu s kanalizací. | [15 empty] | P | 2
5 | K | 132254203 | Hloubení zapažených rýh š do 2000 mm v hornině třídy těžitelnosti I skupiny 3 objem do 100 m3 | m3 | 78.552 |  | 0 |  |  |  | základní |  | 0 | 0 | 0 | 0 | 0 | 4 | K | 2 |  |  |  | ROZPOCET | 0 | 0 | 0 | 0 | 0 | 1 | 0 | 4 | 929299702
| VV |  | 78,552 "výkop rýhy strojně |  | 78.552 | [13 empty] | VV | 2 | 2 | True | 1 | ROZPOCET
6 | K | 151101101 | Zřízení příložného pažení a rozepření stěn rýh hl do 2 m | m2 | 193.8 |  | 0 |  |  |  | základní |  | 0 | 0.00084 | 0.16279 | 0 | 0 | 4 | K | 2 |  |  |  | ROZPOCET | 0 | 0 | 0 | 0 | 0 | 1 | 0 | 4 | -2067239174
7 | K | 151101111 | Odstranění příložného pažení a rozepření stěn rýh hl do 2 m | m2 | 193.8 |  | 0 |  |  |  | základní |  | 0 | 0 | 0 | 0 | 0 | 4 | K | 2 |  |  |  | ROZPOCET | 0 | 0 | 0 | 0 | 0 | 1 | 0 | 4 | 167364464
8 | K | 162751117 | Vodorovné přemístění přes 9 000 do 10000 m výkopku/sypaniny z horniny třídy těžitelnosti I skupiny 1 až 3 | m3 | 128.125 |  | 0 |  |  |  | základní |  | 0 | 0 | 0 | 0 | 0 | 4 | K | 2 |  |  |  | ROZPOCET | 0 | 0 | 0 | 0 | 0 | 1 | 0 | 4 | 410202660
| VV |  | 78,552 "výkop rýhy strojně |  | 78.552 | [13 empty] | VV | 2 | 2 | True | 0 | ROZPOCET
| VV |  | 62,5 "ruční výkop |  | 62.5 | [13 empty] | VV | 2 | 2 | True | 0 | ROZPOCET
| VV |  | -12,927 "materiál na zásyp |  | -12.927 | [13 empty] | VV | 2 | 2 | True | 0 | ROZPOCET
| VV |  | Součet |  | 128.125 | [13 empty] | VV | 2 | 4 | True | 1 | ROZPOCET
9 | K | 171201231 | Poplatek za uložení zeminy a kamení na skládce (skládkovné) | t | 230.625 |  | 0 |  |  |  | základní |  | 0 | 0 | 0 | 0 | 0 | 4 | K | 2 |  |  |  | ROZPOCET | 0 | 0 | 0 | 0 | 0 | 1 | 0 | 4 | -210302914
| VV |  | 128,125*1,8 |  | 230.625 | [13 empty] | VV | 2 | 2 | True | 1 | ROZPOCET
10 | K | 171251201 | Uložení sypaniny na skládky nebo meziskládky | m3 | 128.125 |  | 0 |  |  |  | základní |  | 0 | 0 | 0 | 0 | 0 | 4 | K | 2 |  |  |  | ROZPOCET | 0 | 0 | 0 | 0 | 0 | 1 | 0 | 4 | 1753554135
11 | K | 174151101 | Zásyp jam, šachet rýh nebo kolem objektů sypaninou se zhutněním | m3 | 12.927 |  | 0 |  |  |  | základní |  | 0 | 0 | 0 | 0 | 0 | 4 | K | 2 |  |  |  | ROZPOCET | 0 | 0 | 0 | 0 | 0 | 1 | 0 | 4 | -242561387
| P |  | Poznámka k položce: Zásyp vytěženou zeminiu pod upravovaný terén (mimo komunikaci). | [15 empty] | P | 2
12 | K | 175151101 | Obsypání potrubí strojně sypaninou bez prohození, uloženou do 3 m | m3 | 14.6 |  | 0 |  |  |  | základní |  | 0 | 0 | 0 | 0 | 0 | 4 | K | 2 |  |  |  | ROZPOCET | 0 | 0 | 0 | 0 | 0 | 1 | 0 | 4 | 1106539045
| P |  | Poznámka k položce: Obsyp včetně hutnění. | [15 empty] | P | 2
13 | M | 58337303 | štěrkopísek frakce 0/8 - materiál na obsyp | t | 29.2 |  | 0 |  |  |  | základní |  | 0 | 1 | 29.2 | 0 | 0 | 8 | M | 2 |  |  |  | ROZPOCET | 0 | 0 | 0 | 0 | 0 | 1 | 0 | 4 | -1197389465
| VV |  | 14,6*2 'Přepočtené koeficientem množství |  | 29.2 | [13 empty] | VV | 2 | 2 | False | 1 | ROZPOCET
14 | K | 181351003 | Rozprostření ornice tl vrstvy do 200 mm pl do 100 m2 v rovině nebo ve svahu do 1:5 strojně | m2 | 10 |  | 0 |  |  |  | základní |  | 0 | 0 | 0 | 0 | 0 | 4 | K | 2 |  |  |  | ROZPOCET | 0 | 0 | 0 | 0 | 0 | 1 | 0 | 4 | 1980990386
| P |  | Poznámka k položce: Nezpevněný terén = ohumusování v tl. 0,1 m. | [15 empty] | P | 2
15 | K | 181411131 | Založení parkového trávníku výsevem pl do 1000 m2 v rovině a ve svahu do 1:5 | m2 | 10 |  | 0 |  |  |  | základní |  | 0 | 0 | 0 | 0 | 0 | 4 | K | 2 |  |  |  | ROZPOCET | 0 | 0 | 0 | 0 | 0 | 1 | 0 | 4 | 527234979
| P |  | Poznámka k položce: Nezpevněný terén. | [15 empty] | P | 2
16 | M | 00572410 | osivo směs travní parková | kg | 0.3 |  | 0 |  |  |  | základní |  | 0 | 0.001 | 0.0003 | 0 | 0 | 8 | M | 2 |  |  |  | ROZPOCET | 0 | 0 | 0 | 0 | 0 | 1 | 0 | 4 | 1464606811
| VV |  | 10*0,03 'Přepočtené koeficientem množství |  | 0.3 | [13 empty] | VV | 2 | 2 | False | 1 | ROZPOCET
| D | 2 | Zakládání |  |  |  | 0 | [5 empty] | 0 |  | 2.5744 |  | 0 | 1 | D | 1 |  |  |  | ROZPOCET | [6 empty] | 0
17 | K | 275313711 | Bloky z betonu tř. C 20/25 | m3 | 1.029 |  | 0 |  |  |  | základní |  | 0 | 2.5019 | 2.5744 | 0 | 0 | 4 | K | 2 |  |  |  | ROZPOCET | 0 | 0 | 0 | 0 | 0 | 1 | 0 | 4 | -697889187
| P |  | Poznámka k položce: Betonové zabezpečovací bloky. | [15 empty] | P | 2
| VV |  | 3*(0,7*0,7*0,7) |  | 1.029 | [13 empty] | VV | 2 | 2 | True | 1 | ROZPOCET
| D | 4 | Vodorovné konstrukce |  |  |  | 0 | [5 empty] | 0 |  | 0 |  | 0 | 1 | D | 1 |  |  |  | ROZPOCET | [6 empty] | 0
18 | K | 451573111 | Lože pod potrubí otevřený výkop ze štěrkopísku 0-8 mm, tl. 0,1 m | m3 | 5.1 |  | 0 |  |  |  | základní |  | 0 | 0 | 0 | 0 | 0 | 4 | K | 2 |  |  |  | ROZPOCET | 0 | 0 | 0 | 0 | 0 | 1 | 0 | 4 | -1894691877
19 | K | 451597977 | Zásyp výkopu z betonového recyklátu | m2 | 39.682 |  | 0 |  |  |  | základní |  | 0 | 0 | 0 | 0 | 0 | 4 | K | 2 |  |  |  | ROZPOCET | 0 | 0 | 0 | 0 | 0 | 1 | 0 | 4 | -611001641
| P |  | Poznámka k položce: Zásyp betonovým recyklátem pod upravovaný terén (v komunikaci). | [15 empty] | P | 2
| D | 5 | Komunikace pozemní |  |  |  | 0 | [5 empty] | 0 |  | 0 |  | 0 | 1 | D | 1 |  |  |  | ROZPOCET | [6 empty] | 0
20 | K | 564751101 | Podklad ze štěrkodrtě ŠD vel. 32-63 mm plochy do 100 m2 tl 150 mm | m2 | 40 |  | 0 |  |  |  | základní |  | 0 | 0 | 0 | 0 | 0 | 4 | K | 2 |  |  |  | ROZPOCET | 0 | 0 | 0 | 0 | 0 | 1 | 0 | 4 | -1984822713
21 | K | 564851011 | Podklad ze štěrkodrtě ŠD 0-32 mm plochy do 100 m2 tl 150 mm | m2 | 40 |  | 0 |  |  |  | základní |  | 0 | 0 | 0 | 0 | 0 | 4 | K | 2 |  |  |  | ROZPOCET | 0 | 0 | 0 | 0 | 0 | 1 | 0 | 4 | 1049398037
22 | K | 565175103 | Asfaltový beton vrstva podkladní ACP+ 16 (obalované kamenivo OKS) tl 120 mm | m2 | 40 |  | 0 |  |  |  | základní |  | 0 | 0 | 0 | 0 | 0 | 4 | K | 2 |  |  |  | ROZPOCET | 0 | 0 | 0 | 0 | 0 | 1 | 0 | 4 | 1156556316
23 | K | 573111111 | Postřik živičný infiltrační s posypem z asfaltu množství 0,60 kg/m2 | m2 | 40 |  | 0 |  |  |  | základní |  | 0 | 0 | 0 | 0 | 0 | 4 | K | 2 |  |  |  | ROZPOCET | 0 | 0 | 0 | 0 | 0 | 1 | 0 | 4 | 561276783
24 | K | 573211107 | Postřik živičný spojovací z asfaltu v množství 0,30 kg/m2 | m2 | 80 |  | 0 |  |  |  | základní |  | 0 | 0 | 0 | 0 | 0 | 4 | K | 2 |  |  |  | ROZPOCET | 0 | 0 | 0 | 0 | 0 | 1 | 0 | 4 | 473598982
| VV |  | 2*40 |  | 80 | [13 empty] | VV | 2 | 2 | True | 1 | ROZPOCET
25 | K | 577134211 | Asfaltový beton vrstva obrusná ACO 11 (ABS) tř. II tl 40 mm z nemodifikovaného asfaltu | m2 | 87 |  | 0 |  |  |  | základní |  | 0 | 0 | 0 | 0 | 0 | 4 | K | 2 |  |  |  | ROZPOCET | 0 | 0 | 0 | 0 | 0 | 1 | 0 | 4 | 1335400788
| P |  | Poznámka k položce: Finální povrch. | [15 empty] | P | 2
26 | K | 577166111 | Asfaltový beton vrstva ložní ACL 22+ (ABVH) tl 70 mm z nemodifikovaného asfaltu | m2 | 40 |  | 0 |  |  |  | základní |  | 0 | 0 | 0 | 0 | 0 | 4 | K | 2 |  |  |  | ROZPOCET | 0 | 0 | 0 | 0 | 0 | 1 | 0 | 4 | 84123176
| D | 8 | Trubní vedení |  |  |  | 0 | [5 empty] | 0 |  | 0.68974 |  | 0 | 1 | D | 1 |  |  |  | ROZPOCET | [6 empty] | 0
27 | K | 857261131 | Montáž litinových tvarovek DN 100 - pateční koleno | kus | 1 |  | 0 |  |  |  | základní |  | 0 | 0 | 0 | 0 | 0 | 4 | K | 2 |  |  |  | ROZPOCET | 0 | 0 | 0 | 0 | 0 | 1 | 0 | 4 | -1361330212
28 | M | 55254048 | koleno s patkou přírubové litinové vodovodní DN 100 | kus | 1 |  | 0 |  |  |  | základní |  | 0 | 0.0168 | 0.0168 | 0 | 0 | 8 | M | 2 |  |  |  | ROZPOCET | 0 | 0 | 0 | 0 | 0 | 1 | 0 | 4 | -2011360459
29 | K | 857261151 | Montáž litinových tvarovek DN 110 - litinová spojka s přírubou | kus | 5 |  | 0 |  |  |  | základní |  | 0 | 0.0001 | 0.0005 | 0 | 0 | 4 | K | 2 |  |  |  | ROZPOCET | 0 | 0 | 0 | 0 | 0 | 1 | 0 | 4 | -1014166749
30 | M | 55253893 | litinová spojka s přírubou DN mm a hrdlem na potrubí PE 110 mm, KOMBI | kus | 4 |  | 0 |  |  |  | základní |  | 0 | 0.0088 | 0.0352 | 0 | 0 | 8 | M | 2 |  |  |  | ROZPOCET | 0 | 0 | 0 | 0 | 0 | 1 | 0 | 4 | 1965557824
31 | M | 55251187 | litinová spojka s přírubou DN 100 mm a hrdlem pro vnější průměr potrubí 104-133mm, ORION plus | kus | 1 |  | 0 |  |  |  | základní |  | 0 | 0.0067 | 0.0067 | 0 | 0 | 8 | M | 2 |  |  |  | ROZPOCET | 0 | 0 | 0 | 0 | 0 | 1 | 0 | 4 | -2147189366
32 | K | 857263131 | Montáž litinových tvarovek odbočných DN 100 | kus | 1 |  | 0 |  |  |  | základní |  | 0 | 0 | 0 | 0 | 0 | 4 | K | 2 |  |  |  | ROZPOCET | 0 | 0 | 0 | 0 | 0 | 1 | 0 | 4 | 218675338
33 | M | 55253811 | tvarovka litinová odbočná přírubová s přírubovou odbočkou DN 100/100 | kus | 1 |  | 0 |  |  |  | základní |  | 0 | 0.0132 | 0.0132 | 0 | 0 | 8 | M | 2 |  |  |  | ROZPOCET | 0 | 0 | 0 | 0 | 0 | 1 | 0 | 4 | 44360292
34 | K | 857311141 | Montáž litinových tvarovek DN 160 - litinová spojka s přírubou | kus | 3 |  | 0 |  |  |  | základní |  | 0 | 0.00021 | 0.00063 | 0 | 0 | 4 | K | 2 |  |  |  | ROZPOCET | 0 | 0 | 0 | 0 | 0 | 1 | 0 | 4 | 91099911
35 | M | 55253895 | litinová spojka s přírubou DN 150 a hrdlem na potrubí PE 160 mm, KOMBI | kus | 2 |  | 0 |  |  |  | základní |  | 0 | 0.016 | 0.032 | 0 | 0 | 8 | M | 2 |  |  |  | ROZPOCET | 0 | 0 | 0 | 0 | 0 | 1 | 0 | 4 | -1765328117
36 | M | 55251189 | litinová spojka s přírubou DN 150 mm a hrdlem pro vnější průměr potrubí 159-188mm, ORION plus | kus | 1 |  | 0 |  |  |  | základní |  | 0 | 0.011 | 0.011 | 0 | 0 | 8 | M | 2 |  |  |  | ROZPOCET | 0 | 0 | 0 | 0 | 0 | 1 | 0 | 4 | 1887725541
37 | K | 857313131 | Montáž litinových tvarovek odbočných DN 150 | kus | 1 |  | 0 |  |  |  | základní |  | 0 | 0 | 0 | 0 | 0 | 4 | K | 2 |  |  |  | ROZPOCET | 0 | 0 | 0 | 0 | 0 | 1 | 0 | 4 | -1618412337
38 | M | 55253818 | tvarovka litinová odbočná přírubová s přírubovou odbočkou DN 150/150 | kus | 1 |  | 0 |  |  |  | základní |  | 0 | 0.0222 | 0.0222 | 0 | 0 | 8 | M | 2 |  |  |  | ROZPOCET | 0 | 0 | 0 | 0 | 0 | 1 | 0 | 4 | -2032445006
39 | K | 871251141 | Suchovod PE 110 mm | kpl | 1 |  | 0 |  |  |  | základní |  | 0 | 0 | 0 | 0 | 0 | 4 | K | 2 |  |  |  | ROZPOCET | 0 | 0 | 0 | 0 | 0 | 1 | 0 | 4 | -281511837
| P |  | Poznámka k položce: Suchovod PE 110 mm = dodávka, montáž, vč. tlakové zkoušky, dezinfekce, zateplení, napojení vodovodů, uzávěrů a následná demontáž = cena za MJ (= 1,0 km) = 400 000,- Kč/MJ = 0,051 = 20.400,- Kč | [15 empty] | P | 2
40 | K | 871251151 | Montáž potrubí z PE100 SDR 17 otevřený výkop svařovaných na tupo D 110 x 6,6 mm | m | 44 |  | 0 |  |  |  | základní |  | 0 | 0 | 0 | 0 | 0 | 4 | K | 2 |  |  |  | ROZPOCET | 0 | 0 | 0 | 0 | 0 | 1 | 0 | 4 | -2092379749
41 | M | 28613576 | potrubí tlakové dvouvrstvé PE100 RC SDR17 110x6,6 | m | 44 |  | 0 |  |  |  | základní |  | 0 | 0.00218 | 0.09592 | 0 | 0 | 8 | M | 2 |  |  |  | ROZPOCET | 0 | 0 | 0 | 0 | 0 | 1 | 0 | 4 | 2038304512
| P |  | Poznámka k položce: Specifikace viz technická zpráva. | [15 empty] | P | 2
42 | K | 871321151 | Montáž potrubí z PE100 SDR 17 otevřený výkop svařovaných na tupo D 160 x 9,5 mm | m | 7 |  | 0 |  |  |  | základní |  | 0 | 0 | 0 | 0 | 0 | 4 | K | 2 |  |  |  | ROZPOCET | 0 | 0 | 0 | 0 | 0 | 1 | 0 | 4 | -1144710118
43 | M | 28613579 | potrubí tlakové dvouvrstvé PE100 RC SDR17 160x9,5 | m | 7 |  | 0 |  |  |  | základní |  | 0 | 0.00457 | 0.03199 | 0 | 0 | 8 | M | 2 |  |  |  | ROZPOCET | 0 | 0 | 0 | 0 | 0 | 1 | 0 | 4 | 384805018
| P |  | Poznámka k položce: Specifikace viz technická zpráva. | [15 empty] | P | 2
44 | K | 877251101 | Montáž tvarovek na vodovodním potrubí z PE trub d 110 - spojky, oblouky, kolena nebo redukce | kus | 10 |  | 0 |  |  |  | základní |  | 0 | 0 | 0 | 0 | 0 | 4 | K | 2 |  |  |  | ROZPOCET | 0 | 0 | 0 | 0 | 0 | 1 | 0 | 4 | -1463589633
45 | M | 28615975 | elektrospojka SDR17 PE 100 D 110mm | kus | 8 |  | 0 |  |  |  | základní |  | 0 | 0.00072 | 0.00576 | 0 | 0 | 8 | M | 2 |  |  |  | ROZPOCET | 0 | 0 | 0 | 0 | 0 | 1 | 0 | 4 | 18595758
46 | M | 28614827 | koleno 15° RC SDR17 PE 100 D 110mm | kus | 1 |  | 0 |  |  |  | základní |  | 0 | 0.00088 | 0.00088 | 0 | 0 | 8 | M | 2 |  |  |  | ROZPOCET | 0 | 0 | 0 | 0 | 0 | 1 | 0 | 4 | 960547157
47 | M | WVN.FFD00814W | oblouk 22° RC PE100 SDR17 D 110mm | kus | 1 |  | 0 |  |  |  | základní |  | 0 | 0.0016 | 0.0016 | 0 | 0 | 8 | M | 2 |  |  |  | ROZPOCET | 0 | 0 | 0 | 0 | 0 | 1 | 0 | 4 | -722440140
48 | K | 877321201 | Montáž redukce na vodovodním potrubí z PE trub d 150 | kus | 1 |  | 0 |  |  |  | základní |  | 0 | 0 | 0 | 0 | 0 | 4 | K | 2 |  |  |  | ROZPOCET | 0 | 0 | 0 | 0 | 0 | 1 | 0 | 4 | -1858856965
49 | M | 28615373 | redukce litinová přírubová DN 150/100 | kus | 1 |  | 0 |  |  |  | základní |  | 0 | 0.00128 | 0.00128 | 0 | 0 | 8 | M | 2 |  |  |  | ROZPOCET | 0 | 0 | 0 | 0 | 0 | 1 | 0 | 4 | 2104509815
50 | K | 891261112 | Montáž vodovodních šoupátek otevřený výkop DN 100 | kus | 2 |  | 0 |  |  |  | základní |  | 0 | 0.00165 | 0.0033 | 0 | 0 | 4 | K | 2 |  |  |  | ROZPOCET | 0 | 0 | 0 | 0 | 0 | 1 | 0 | 4 | 562768288
51 | M | 42221304 | šoupátko pitná voda litinové přírubové F4, DN 100 mm, s prodlouženou životností | kus | 2 |  | 0 |  |  |  | základní |  | 0 | 0.023 | 0.046 | 0 | 0 | 8 | M | 2 |  |  |  | ROZPOCET | 0 | 0 | 0 | 0 | 0 | 1 | 0 | 4 | 1349023668
52 | K | 891264121 | Montáž vsuvky do potrubí DN 100 | kus | 5 |  | 0 |  |  |  | základní |  | 0 | 0.00163 | 0.00815 | 0 | 0 | 4 | K | 2 |  |  |  | ROZPOCET | 0 | 0 | 0 | 0 | 0 | 1 | 0 | 4 | -558254997
53 | M | 4227300R | nerezová podpůrná vsuvka do potrubí PE 110, SDR 17 | kus | 5 |  | 0 |  |  |  | základní |  | 0 | 0.021 | 0.105 | 0 | 0 | 8 | M | 2 |  |  |  | ROZPOCET | 0 | 0 | 0 | 0 | 0 | 1 | 0 | 4 | 1695071273
54 | K | 891267212 | Montáž hydrantů nadzemních | kus | 1 |  | 0 |  |  |  | základní |  | 0 | 0.00136 | 0.00136 | 0 | 0 | 4 | K | 2 |  |  |  | ROZPOCET | 0 | 0 | 0 | 0 | 0 | 1 | 0 | 4 | 301930646
55 | M | 42273685 | hydrant nadzemní objezdový DN 100 mm | kus | 1 |  | 0 |  |  |  | základní |  | 0 | 0.088 | 0.088 | 0 | 0 | 8 | M | 2 |  |  |  | ROZPOCET | 0 | 0 | 0 | 0 | 0 | 1 | 0 | 4 | -826248293
| P |  | Poznámka k položce: Hydrant nadzemní objezdový DN 100 mm, stav. výška 2,38 m, výška krytí 1,50 m, dvojitý uzávěr s koulí, vývody 2xB a 1xA. | [15 empty] | P | 2
56 | M | 422736R | hydrantová drenáž | kus | 1 |  | 0 |  |  |  | základní |  | 0 | 0 | 0 | 0 | 0 | 8 | M | 2 |  |  |  | ROZPOCET | 0 | 0 | 0 | 0 | 0 | 1 | 0 | 4 | -1480460627
57 | K | 891311112 | Montáž vodovodních šoupátek otevřený výkop DN 150 | kus | 2 |  | 0 |  |  |  | základní |  | 0 | 0.00296 | 0.00592 | 0 | 0 | 4 | K | 2 |  |  |  | ROZPOCET | 0 | 0 | 0 | 0 | 0 | 1 | 0 | 4 | -1193528791
58 | M | 42221306 | šoupátko pitná voda litinové přírubové F4 DN 150 mm, s prodlouženou životností | kus | 2 |  | 0 |  |  |  | základní |  | 0 | 0.046 | 0.092 | 0 | 0 | 8 | M | 2 |  |  |  | ROZPOCET | 0 | 0 | 0 | 0 | 0 | 1 | 0 | 4 | 1249261479
59 | M | 42291074 | souprava zemní teleskopická pro šoupátka DN 100-150mm | kus | 4 |  | 0 |  |  |  | základní |  | 0 | 0.004 | 0.016 | 0 | 0 | 8 | M | 2 |  |  |  | ROZPOCET | 0 | 0 | 0 | 0 | 0 | 1 | 0 | 4 | -2039512636
60 | K | 892271111 | Tlaková zkouška vodou potrubí DN 100 | m | 44 |  | 0 |  |  |  | základní |  | 0 | 0 | 0 | 0 | 0 | 4 | K | 2 |  |  |  | ROZPOCET | 0 | 0 | 0 | 0 | 0 | 1 | 0 | 4 | 1274199876
61 | K | 892273122 | Proplach a dezinfekce vodovodního potrubí DN od 80 do 125 | m | 44 |  | 0 |  |  |  | základní |  | 0 | 0 | 0 | 0 | 0 | 4 | K | 2 |  |  |  | ROZPOCET | 0 | 0 | 0 | 0 | 0 | 1 | 0 | 4 | -1502934142
62 | K | 892351111 | Tlaková zkouška vodou potrubí DN 150 | m | 7 |  | 0 |  |  |  | základní |  | 0 | 0 | 0 | 0 | 0 | 4 | K | 2 |  |  |  | ROZPOCET | 0 | 0 | 0 | 0 | 0 | 1 | 0 | 4 | -1550937745
63 | K | 892353122 | Proplach a dezinfekce vodovodního potrubí DN 150 nebo 200 | m | 7 |  | 0 |  |  |  | základní |  | 0 | 0 | 0 | 0 | 0 | 4 | K | 2 |  |  |  | ROZPOCET | 0 | 0 | 0 | 0 | 0 | 1 | 0 | 4 | 232336553
64 | K | 899121102 | Osazení poklopů plastových šoupátkových | kus | 4 |  | 0 |  |  |  | základní |  | 0 | 0 | 0 | 0 | 0 | 4 | K | 2 |  |  |  | ROZPOCET | 0 | 0 | 0 | 0 | 0 | 1 | 0 | 4 | -530342110
65 | M | 56230633 | poklop uliční šoupátkový kulatý plastový PA | kus | 4 |  | 0 |  |  |  | základní |  | 0 | 0.0069 | 0.0276 | 0 | 0 | 8 | M | 2 |  |  |  | ROZPOCET | 0 | 0 | 0 | 0 | 0 | 1 | 0 | 4 | 899657982
66 | M | 56230636 | deska podkladová uličního poklopu plastového ventilkového a šoupatového (recyklovaný plast) | kus | 4 |  | 0 |  |  |  | základní |  | 0 | 0.0009 | 0.0036 | 0 | 0 | 8 | M | 2 |  |  |  | ROZPOCET | 0 | 0 | 0 | 0 | 0 | 1 | 0 | 4 | -504707921
67 | K | 899712111 | Orientační tabulky | kus | 5 |  | 0 |  |  |  | základní |  | 0 | 0.00031 | 0.00155 | 0 | 0 | 4 | K | 2 |  |  |  | ROZPOCET | 0 | 0 | 0 | 0 | 0 | 1 | 0 | 4 | -445927925
68 | K | 899721111 | Signalizační vodič CY 6 mm2, poplastovaný | m | 66 |  | 0 |  |  |  | základní |  | 0 | 0.00019 | 0.01254 | 0 | 0 | 4 | K | 2 |  |  |  | ROZPOCET | 0 | 0 | 0 | 0 | 0 | 1 | 0 | 4 | 982405150
69 | K | 899722111 | Krytí potrubí z plastů výstražnou fólií z PVC 20 cm - barva bílá | m | 51 |  | 0 |  |  |  | základní |  | 0 | 6e-05 | 0.00306 | 0 | 0 | 4 | K | 2 |  |  |  | ROZPOCET | 0 | 0 | 0 | 0 | 0 | 1 | 0 | 4 | 1828948095
70 | K | R1 | Vypuštění a napuštění vodovodu | kpl | 1 |  | 0 |  |  |  | základní |  | 0 | 0 | 0 | 0 | 0 | 4 | K | 2 |  |  |  | ROZPOCET | 0 | 0 | 0 | 0 | 0 | 1 | 0 | 4 | 1861163197
71 | K | R2 | Řezání potrubí vodovodu Li DN 100 mm | kus | 1 |  | 0 |  |  |  | základní |  | 0 | 0 | 0 | 0 | 0 | 4 | K | 2 |  |  |  | ROZPOCET | 0 | 0 | 0 | 0 | 0 | 1 | 0 | 4 | -1137796336
72 | K | R3 | Laboratorní rozbory vody | kpl | 1 |  | 0 |  |  |  | základní |  | 0 | 0 | 0 | 0 | 0 | 4 | K | 2 |  |  |  | ROZPOCET | 0 | 0 | 0 | 0 | 0 | 1 | 0 | 4 | -2012135955
73 | K | R4 | Zkouška funkčnosti vodiče, vč. protokolu o měření | kpl | 1 |  | 0 |  |  |  | základní |  | 0 | 0 | 0 | 0 | 0 | 4 | K | 2 |  |  |  | ROZPOCET | 0 | 0 | 0 | 0 | 0 | 1 | 0 | 4 | 459713273
74 | K | R5 | Uzemnění vodiče vyvedením k poklopům | kus | 5 |  | 0 |  |  |  | základní |  | 0 | 0 | 0 | 0 | 0 | 4 | K | 2 |  |  |  | ROZPOCET | 0 | 0 | 0 | 0 | 0 | 1 | 0 | 4 | -911166466
75 | K | R6 | Zabezpečení konců vodovod. potrubí do DN 150 | kus | 3 |  | 0 |  |  |  | základní |  | 0 | 0 | 0 | 0 | 0 | 4 | K | 2 |  |  |  | ROZPOCET | 0 | 0 | 0 | 0 | 0 | 1 | 0 | 4 | 1870288313
| D | 9 | Ostatní konstrukce a práce, bourání |  |  |  | 0 | [5 empty] | 0 |  | 0.0282 |  | 5.145 | 1 | D | 1 |  |  |  | ROZPOCET | [6 empty] | 0
76 | K | 919732221 | Styčná spára napojení nového živičného povrchu na stávající | m | 47 |  | 0 |  |  |  | základní |  | 0 | 0.0006 | 0.0282 | 0 | 0 | 4 | K | 2 |  |  |  | ROZPOCET | 0 | 0 | 0 | 0 | 0 | 1 | 0 | 4 | -391056296
| P |  | Poznámka k položce: Zalití spáry modifikovanou zálivkovou hmotou (pružná zálivka). | [15 empty] | P | 2
77 | K | 919735113 | Řezání stávajícího živičného krytu | m | 70 |  | 0 |  |  |  | základní |  | 0 | 0 | 0 | 0 | 0 | 4 | K | 2 |  |  |  | ROZPOCET | 0 | 0 | 0 | 0 | 0 | 1 | 0 | 4 | -421036005
78 | K | 969021113 | Vybourání litinového potrubí přes DN 100 do DN 200 | m | 35 |  | 0 |  |  |  | základní |  | 0 | 0 | 0 | 0.147 | 5.145 | 4 | K | 2 |  |  |  | ROZPOCET | 0 | 0 | 0 | 0 | 0 | 1 | 0 | 4 | -92248267
| P |  | Poznámka k položce: Stávající litinové potrubí, vč. tvarovek a armatur = vyjmutí v rozsahu výkopu. | [15 empty] | P | 2
| VV |  | 28,0 "DN 100 mm |  | 28 | [13 empty] | VV | 2 | 2 | True | 0 | ROZPOCET
| VV |  | 7,0 "DN 150 mm |  | 7 | [13 empty] | VV | 2 | 2 | True | 0 | ROZPOCET
| VV |  | Součet |  | 35 | [13 empty] | VV | 2 | 4 | True | 1 | ROZPOCET
| D | 997 | Přesun sutě |  |  |  | 0 | [5 empty] | 0 |  | 0 |  | 0 | 1 | D | 1 |  |  |  | ROZPOCET | [6 empty] | 0
79 | K | 997221561 | Vodorovná doprava suti z kusových materiálů do 1 km | t | 36.349 |  | 0 |  |  |  | základní |  | 0 | 0 | 0 | 0 | 0 | 4 | K | 2 |  |  |  | ROZPOCET | 0 | 0 | 0 | 0 | 0 | 1 | 0 | 4 | -144519783
80 | K | 997221569 | Příplatek ZKD 1 km u vodorovné dopravy suti z kusových materiálů | t | 327.141 |  | 0 |  |  |  | základní |  | 0 | 0 | 0 | 0 | 0 | 4 | K | 2 |  |  |  | ROZPOCET | 0 | 0 | 0 | 0 | 0 | 1 | 0 | 4 | 710250784
| VV |  | 36,349*9 "příplatek k vodorovnému přemístění za každý další započatý km přes 1 km na vzdálenost 10 km |  | 327.141 | [13 empty] | VV | 2 | 2 | True | 1 | ROZPOCET
81 | K | 997221611 | Nakládání suti na dopravní prostředky pro vodorovnou dopravu | t | 36.349 |  | 0 |  |  |  | základní |  | 0 | 0 | 0 | 0 | 0 | 4 | K | 2 |  |  |  | ROZPOCET | 0 | 0 | 0 | 0 | 0 | 1 | 0 | 4 | 1853217091
82 | K | 997221873 | Poplatek za uložení stavebního odpadu na skládce (skládkovné) zeminy a kamení | t | 23.2 |  | 0 |  |  |  | základní |  | 0 | 0 | 0 | 0 | 0 | 4 | K | 2 |  |  |  | ROZPOCET | 0 | 0 | 0 | 0 | 0 | 1 | 0 | 4 | 642975725
| P |  | Poznámka k položce: Materiál z odstraněných konstrukčních vrstev komunikace. | [15 empty] | P | 2
83 | K | 997221875 | Poplatek za uložení stavebního odpadu na skládce (skládkovné) asfaltového bez obsahu dehtu | t | 8.004 |  | 0 |  |  |  | základní |  | 0 | 0 | 0 | 0 | 0 | 4 | K | 2 |  |  |  | ROZPOCET | 0 | 0 | 0 | 0 | 0 | 1 | 0 | 4 | 869647653
| D | 998 | Přesun hmot |  |  |  | 0 | [5 empty] | 0 |  | 0 |  | 0 | 1 | D | 1 |  |  |  | ROZPOCET | [6 empty] | 0
84 | K | 998276101 | Přesun hmot pro trubní vedení z trub z plastických hmot otevřený výkop | t | 0.128 |  | 0 |  |  |  | základní |  | 0 | 0 | 0 | 0 | 0 | 4 | K | 2 |  |  |  | ROZPOCET | 0 | 0 | 0 | 0 | 0 | 1 | 0 | 4 | -2043058922
85 | K | 99833201R | Rozvoz materiálu na obsyp po staveništi | t | 29.2 |  | 0 |  |  |  | základní |  | 0 | 0 | 0 | 0 | 0 | 4 | K | 2 |  |  |  | ROZPOCET | 0 | 0 | 0 | 0 | 0 | 1 | 0 | 4 | -1316062299
| D | VRN | Vedlejší rozpočtové náklady |  |  |  | 0 | [5 empty] | 0 |  | 0 |  | 0 | 5 | D | 0 |  |  |  | ROZPOCET | [6 empty] | 0
86 | K | 0001 | Geodetické vytyčení stavby | bod | 6 |  | 0 |  |  |  | základní |  | 0 | 0 | 0 | 0 | 0 | 4 | K | 1 |  |  |  | ROZPOCET | 0 | 0 | 0 | 0 | 0 | 1 | 0 | 4 | -72057853
87 | K | 0002 | Vytyčení stávajících podzemních sítí a zařízení | kpl | 1 |  | 0 |  |  |  | základní |  | 0 | 0 | 0 | 0 | 0 | 4 | K | 1 |  |  |  | ROZPOCET | 0 | 0 | 0 | 0 | 0 | 1 | 0 | 4 | -2137857317
88 | K | 0003 | Fotodokumentace objektů na stavbě před zahájením výkopových prací a po dokončení stavby | kpl | 1 |  | 0 |  |  |  | základní |  | 0 | 0 | 0 | 0 | 0 | 4 | K | 1 |  |  |  | ROZPOCET | 0 | 0 | 0 | 0 | 0 | 1 | 0 | 4 | -449356050
89 | K | 0004 | Geodetické zaměření skutečného provedení stavby | 100m | 0.51 |  | 0 |  |  |  | základní |  | 0 | 0 | 0 | 0 | 0 | 4 | K | 1 |  |  |  | ROZPOCET | 0 | 0 | 0 | 0 | 0 | 1 | 0 | 4 | -714316094
90 | K | 0005 | Dokumentace skutečného provedení stavby (DSPS) | kpl | 1 |  | 0 |  |  |  | základní |  | 0 | 0 | 0 | 0 | 0 | 4 | K | 1 |  |  |  | ROZPOCET | 0 | 0 | 0 | 0 | 0 | 1 | 0 | 4 | -1835781141
91 | K | 0006 | Plán BOZP | kpl | 1 |  | 0 |  |  |  | základní |  | 0 | 0 | 0 | 0 | 0 | 4 | K | 1 |  |  |  | ROZPOCET | 0 | 0 | 0 | 0 | 0 | 1 | 0 | 4 | -1584805746
92 | K | 0007 | Doplnění provozního řádu vodovodu | kpl | 1 |  | 0 |  |  |  | základní |  | 0 | 0 | 0 | 0 | 0 | 4 | K | 1 |  |  |  | ROZPOCET | 0 | 0 | 0 | 0 | 0 | 1 | 0 | 4 | -612360295
93 | K | 0008 | Objekty zařízení staveniště vč. napojení na inž. sítě | kpl | 1 |  | 0 |  |  |  | základní |  | 0 | 0 | 0 | 0 | 0 | 4 | K | 1 |  |  |  | ROZPOCET | 0 | 0 | 0 | 0 | 0 | 1 | 0 | 4 | -1581623692
94 | K | 0009 | Přejezdy přes výkop pro zajištění průjezdu v jednom jízdním pruhu (vč. zapůjčení) | kpl | 1 |  | 0 |  |  |  | základní |  | 0 | 0 | 0 | 0 | 0 | 4 | K | 1 |  |  |  | ROZPOCET | 0 | 0 | 0 | 0 | 0 | 1 | 0 | 4 | 51998632
95 | K | 0010 | Dokumentace dočasného dopravního značení (DIO), vč. schválení Policií ČR | kpl | 1 |  | 0 |  |  |  | základní |  | 0 | 0 | 0 | 0 | 0 | 4 | K | 1 |  |  |  | ROZPOCET | 0 | 0 | 0 | 0 | 0 | 1 | 0 | 4 | 1443302943
96 | K | 0011 | Osazení dočasného dopravního značení | kpl | 1 |  | 0 |  |  |  | základní |  | 0 | 0 | 0 | 0 | 0 | 4 | K | 1 |  |  |  | ROZPOCET | 0 | 0 | 0 | 0 | 0 | 1 | 0 | 4 | 173462878
97 | K | 0012 | Pronájem dopravního značení | kpl | 1 |  | 0 |  |  |  | základní |  | 0 | 0 | 0 | 0 | 0 | 4 | K | 1 |  |  |  | ROZPOCET | 0 | 0 | 0 | 0 | 0 | 1 | 0 | 4 | -1306395383