## 01
Výkaz výměr (položkový rozpis)
Stavba: Výměna povrchu hřiště - Kaplice
Plocha hřiště 811m2 - polyuretanový povrch 16mm
Položka |  | Text |  |  |  |  | Množství | m.j. | Cena | Celkem
1 | PC01 | Řezání podkladu nebo krytu živičného tloušťky do 10 cm |  |  |  |  | 31 | m | 0 | 0 | _39H0U05T6
2 | PC02 | Naložení, odvoz a skládkovné vybouraných konstrukcí do 1km |  |  |  |  | 3.5 | t | 0 | 0 | _39H0U3H63
3 | PC03 | Obruba ploch pro tělovýchovu z obrub do betonového lože |  |  |  |  | 31 | m | 0 | 0 | _39H0OY5E6
4 | PC04 | Frézovánín okrajů asfaltu, šířka cca 30cm |  |  |  |  | 31 | m | 0 | 0 | _39H0U4Y1D
5 | PC05 | Odmaštění povrchu |  |  |  |  | 811 | m2 | 0 | 0
6 | PC06 | Penetrace asfaltové plochy |  |  |  |  | 811 | m2 | 0 | 0
7 | PC07 | Zabudování pouzder pro sloupy tenis, volejbal |  |  |  |  | 4 | KS | 0 | 0
8 | PC08 | Položení sportovního povrchu …... 16mm - červená |  |  |  |  | 811 | M2 | 0 | 0
9 | PC09 | Lajnování - malá kopaná, tenis, volejbal - nohejbal, florbal, streetball |  |  |  |  | 650 | M | 0 | 0
10 | PC10 | Oplocení - mantinel fošny 1mtl. 40mm, sítě 2m zelená, vše POZ, 1x brána 2500x2000, 1x brána 1000x2000 |  |  |  |  | 270 | M2 | 0 | 0
11 | PC11 | Terénní úpravy přístupu ke stavbě |  |  |  |  | 1 | kpl | 0 | 0
12 | PC12 | Branka na malou kopanou 3x2m, POZ, včetně sítě |  |  |  |  | 2 | ks | 0 | 0
13 | PC13 | Kompletní konstrukce na streetbal, včetně betonové patky |  |  |  |  | 2 | ks | 0 | 0
14 | PC14 | Chránič konstrukcí na streetball |  |  |  |  | 2 | ks | 0 | 0
15 | PC15 | Branka na florbal, včetně sítě |  |  |  |  | 2 | ks | 0 | 0
16 | PC16 | Kompletní sada na volejbal - nohejbal |  |  |  |  | 1 | sada | 0 | 0
17 | PC17 | VRN - doprava, zařízení staveniště |  |  |  |  | 1 | KPL | 0 | 0
Celkem | [5 empty] | Odbytová cena bez DPH: |  |  | 0
STAVBA CELKEM |  |  | Sazba DPH |  | DPH celkem | Odbytová cena bez DPH: |  |  | 0
|  |  | 21 |  | 0 | Odbytová cena s DPH: |  |  | 0
| nezpůsobilý výdaj: položky 12-16 | [8 empty] | 0
| způsobilé výdaje |  |  |  |  | bez DPH |  |  |  | 0
| způsobilé výdaje |  |  |  |  | včetně DPH 21% |  |  |  | 0