## Rekapitulace stavby
Export Komplet | [28 empty] | 2.0 | [5 empty] | False | False | {399ca501-b9e5-407a-8c98-33c8796f4c54}
[20 empty] | >> skryté sloupce << | [13 empty] | 0,01 | 21
[34 empty] | 0,01 | 15
|  | REKAPITULACE STAVBY | [18 empty] | v --- níže se nacházejí doplnkové a pomocné údaje k sestavám --- v | [11 empty] | Návod na vyplnění | 0,001
|  | Kód: |  |  |  |  | ST4163 | [25 empty] | Měnit lze pouze buňky se žlutým podbarvením! 1) na prvním listu Rekapitulace stavby vyplňte v sestavě a) Souhrnný list - údaje o Uchazeči (přenesou se do ostatních sestav i v jiných listech) b) Rekapitulace objektů - potřebné Ostatní náklady 2) na vybraných listech vyplňte v sestavě a) Krycí list - údaje o Uchazeči, pokud se liší od údajů o Uchazeči na Souhrnném listu (údaje se přenesou do ostatních sestav v daném listu) b) Rekapitulace rozpočtu - potřebné Ostatní náklady c) Celkové náklady za stavbu - ceny u položek - množství, pokud má žluté podbarvení - a v případě potřeby poznámku (ta je ve skrytém sloupci) | 0,01
|  | Stavba: |  |  |  |  | KAPLICE, ul Šumavská a okolní ulice - obnova vodovodu a kanalizace, Luční II a Okružní - 7. etapa | [26 empty] | 0,01
|  | KSO: | [13 empty] | CC-CZ: |  | 222 | [15 empty] | 0,01
|  | Místo: | [13 empty] | Datum: | [17 empty] | 0,01
[16 empty] | CZ-CPA: |  | 42.21.12 | [15 empty] | 0,01
|  | Zadavatel: | [13 empty] | IČ: |  | 00245941 | [15 empty] | 0,01
|  |  | Město Kaplice, Náměstí 70, 382 41 Kaplice | [12 empty] | DIČ: | [17 empty] | 0,01
0,01
|  | Uchazeč: | [13 empty] | IČ: | [17 empty] | 0,01
[16 empty] | DIČ: | [17 empty] | 0,01
False
|  | Projektant: | [13 empty] | IČ: |  | 42399521 | [15 empty] | False
|  |  | Jiří Sváček, Chvalšinská 108, Český Krumlov 381 01 | [12 empty] | DIČ: | [17 empty] | True
0,01
|  | Zpracovatel: | [13 empty] | IČ: | [17 empty] | 0,01
[16 empty] | DIČ: | [17 empty] | True
Poznámka:
|  | Cena bez DPH | [13 empty] | 0
[8 empty] | Sazba daně |  |  | Základ daně |  |  |  |  | Výše daně
|  | DPH |  | základní |  |  |  | 21% |  |  | 0 |  |  |  |  | 0
|  |  |  | snížená |  |  |  | 15% |  |  | 0 |  |  |  |  | 0
|  |  |  | zákl. přenesená |  |  |  | 21% |  |  | 0 |  |  |  |  | 0
|  |  |  | sníž. přenesená |  |  |  | 15% |  |  | 0 |  |  |  |  | 0
|  |  |  | nulová |  |  |  | 0% |  |  | 0 |  |  |  |  | 0
|  | Cena s DPH | [6 empty] | v |  |  | CZK |  |  |  | 0
|  | Projektant | [11 empty] | Zpracovatel
|  | Datum a podpis: | [7 empty] | Razítko |  |  |  | Datum a podpis: |  |  | Razítko
|  | Objednavatel | [11 empty] | Uchazeč
|  | Datum a podpis: | [7 empty] | Razítko |  |  |  | Datum a podpis: |  |  | Razítko
REKAPITULACE OBJEKTŮ STAVBY A SOUPISŮ PRACÍ
| Kód: | [6 empty] | ST4163
| Stavba: | [6 empty] | KAPLICE, ul Šumavská a okolní ulice - obnova vodovodu a kanalizace, Luční II a Okružní - 7. etapa
| Místo: | [13 empty] | Datum:
| Zadavatel: | [6 empty] | Město Kaplice, Náměstí 70, 382 41 Kaplice | [6 empty] | Projektant: |  | Jiří Sváček, Chvalšinská 108, Český Krumlov 381 01 |  |  |  | Informatívní údaje z listů zakázek
| Uchazeč: | [13 empty] | Zpracovatel:
| Kód |  |  |  | Popis | [7 empty] | Cena bez DPH [CZK] |  |  |  |  | Cena s DPH [CZK] | Typ |  | z toho Ostat. náklady [CZK] | DPH [CZK] | Normohodiny [h] | DPH základní [CZK] | DPH snížená [CZK] | DPH základní přenesená [CZK] | DPH snížená přenesená [CZK] | Základna DPH základní | Základna DPH snížená | Základna DPH zákl. přenesená | Základna DPH sníž. přenesená | Základna DPH nulová
| Náklady z rozpočtů | [11 empty] | 0 |  |  |  |  | 0 |  |  | 0 | 0 | 0 | 0 | 0 | 0 | 0 | 0 | 0 | 0 | 0 | 0 |  | D | 0 | ###NOIMPORT### | IMPORT | {399ca501-b9e5-407a-8c98-33c8796f4c54} | {00000000-0000-0000-0000-000000000000}
/ |  | 4163a |  |  |  | SO 1 - VODOVOD | [6 empty] | 0 |  |  |  |  | 0 | STA |  | 0 | 0 | 0 | 0 | 0 | 0 | 0 | 0 | 0 | 0 | 0 | 0 |  |  | 1 |  | IMPORT | {868150b9-e0f3-44bb-a2aa-cea31d35d824} | {399ca501-b9e5-407a-8c98-33c8796f4c54} | 2
/ |  | 4163b |  |  |  | SO 2 - KANALIZACE | [6 empty] | 0 |  |  |  |  | 0 | STA |  | 0 | 0 | 0 | 0 | 0 | 0 | 0 | 0 | 0 | 0 | 0 | 0 |  |  | 1 |  | IMPORT | {1db5e229-0273-4b0f-804c-ab6995121ccb} | {399ca501-b9e5-407a-8c98-33c8796f4c54} | 2
/ |  | 4163c |  |  |  | SO 0 - OSTATNÍ A VEDLEJŠÍ NÁKLADY | [6 empty] | 0 |  |  |  |  | 0 | STA |  | 0 | 0 | 0 | 0 | 0 | 0 | 0 | 0 | 0 | 0 | 0 | 0 |  |  | 1 |  | IMPORT | {29e86bfc-fdf2-43df-be6f-a5aaceaf8a73} | {399ca501-b9e5-407a-8c98-33c8796f4c54} | 2

## 4163a - SO 1 - VODOVOD
[9 empty] | >> skryté sloupce << | [9 empty] | {868150b9-e0f3-44bb-a2aa-cea31d35d824}
2
| KRYCÍ LIST SOUPISU PRACÍ | [8 empty] | v --- níže se nacházejí doplnkové a pomocné údaje k sestavám --- v | [8 empty] | False
Stavba:
KAPLICE, ul Šumavská a okolní ulice - obnova vodovodu a kanalizace, Luční II a Okružní - 7. etapa
Objekt:
4163a - SO 1 - VODOVOD
| KSO: |  |  |  |  | CC-CZ: | 2222
| Místo: |  |  |  |  | Datum:
[6 empty] | CZ-CPA: | 42.21.12
| Zadavatel: |  |  |  |  | IČ: | 00245941
|  | Město Kaplice, Náměstí 70, 382 41 Kaplice |  |  |  | DIČ:
| Uchazeč: |  |  |  |  | IČ:
DIČ:
| Projektant: |  |  |  |  | IČ: | 42399521
|  | Jiří Sváček, Chvalšinská 108, Český krumlov 381 01 |  |  |  | DIČ:
| Zpracovatel: |  |  |  |  | IČ:
DIČ:
Poznámka:
| Cena bez DPH | [5 empty] | 0
|  |  | Základ daně |  |  | Sazba daně | Výše daně
| DPH | základní | 0 |  |  | 21% | 0
|  | snížená | 0 |  |  | 15% | 0
|  | zákl. přenesená | 0 |  |  | 21% | 0
|  | sníž. přenesená | 0 |  |  | 15% | 0
|  | nulová | 0 |  |  | 0% | 0
| Cena s DPH |  |  | v | CZK |  | 0
| Projektant |  |  | Zpracovatel
| Datum a podpis: |  | Razítko | Datum a podpis: |  |  | Razítko
| Objednavatel |  |  | Uchazeč
| Datum a podpis: |  | Razítko | Datum a podpis: |  |  | Razítko
REKAPITULACE ČLENĚNÍ SOUPISU PRACÍ
Stavba:
KAPLICE, ul Šumavská a okolní ulice - obnova vodovodu a kanalizace, Luční II a Okružní - 7. etapa
Objekt:
4163a - SO 1 - VODOVOD
Místo: | [5 empty] | Datum:
Zadavatel: |  |  | Město Kaplice, Náměstí 70, 382 41 Kaplice |  |  | Projektant: | Jiří Sváček, Chvalšinská 108, Český krumlov 381 01
Uchazeč: | [5 empty] | Zpracovatel:
Kód dílu - Popis | [6 empty] | Cena celkem [CZK]
Náklady ze soupisu prací | [6 empty] | 0 | [12 empty] | -1
| HSV - Práce a dodávky HSV | [5 empty] | 0
| 1 - Zemní práce | [5 empty] | 0
| 2 - Zakládání | [5 empty] | 0
| 4 - Vodorovné konstrukce | [5 empty] | 0
| 5 - Komunikace pozemní | [5 empty] | 0
| 6 - Úpravy povrchů, podlahy a osazování výplní | [5 empty] | 0
| 8 - Trubní vedení | [5 empty] | 0
| 9 - Ostatní konstrukce a práce, bourání | [5 empty] | 0
| 997 - Přesun sutě | [5 empty] | 0
| 998 - Přesun hmot | [5 empty] | 0
SOUPIS PRACÍ
Stavba:
KAPLICE, ul Šumavská a okolní ulice - obnova vodovodu a kanalizace, Luční II a Okružní - 7. etapa
Objekt:
4163a - SO 1 - VODOVOD
Místo: | [5 empty] | Datum:
Zadavatel: |  |  | Město Kaplice, Náměstí 70, 382 41 Kaplice |  |  | Projektant: | Jiří Sváček, Chvalšinská 108, Český krumlov 381 01
Uchazeč: | [5 empty] | Zpracovatel:
PČ | Typ | Kód | Popis | MJ | Množství | J.cena [CZK] | Cena celkem [CZK] | Cenová soustava |  |  | DPH | J. Nh [h] | Nh celkem [h] | J. hmotnost [t] | Hmotnost celkem [t] | J. suť [t] | Suť Celkem [t]
Náklady soupisu celkem | [6 empty] | 0 | [5 empty] | 0 |  | 375.7129 |  | 32.0848 |  | D | -1 | [10 empty] | 0
| D | HSV | Práce a dodávky HSV |  |  |  | 0 | [5 empty] | 0 |  | 375.7129 |  | 32.0848 | 1 | D | 0 |  |  |  | ROZPOCET | [6 empty] | 0
| D | 1 | Zemní práce |  |  |  | 0 | [5 empty] | 0 |  | 356.77 |  | 29.568 | 1 | D | 1 |  |  |  | ROZPOCET | [6 empty] | 0
1 | K | 113107324 | Odstranění podkladu z kameniva drceného tl přes 300 do 400 mm strojně pl do 50 m2 | m2 | 44 |  | 0 |  |  |  | základní |  | 0 | 0 | 0 | 0.58 | 25.52 | 4 | K | 2 |  |  |  | ROZPOCET | 0 | 0 | 0 | 0 | 0 | 1 | 0 | 4 | -1939835462
| P |  | Poznámka k položce: Odstranění konstrukčních vrstev v tl. 0,4 m, mimo prostor rekonstrukce komunikace. | [15 empty] | P | 2
2 | K | 113154112 | Frézování živičného krytu tl 40 mm pl do 500 m2 | m2 | 44 |  | 0 |  |  |  | základní |  | 0 | 3e-05 | 0.00132 | 0.092 | 4.048 | 4 | K | 2 |  |  |  | ROZPOCET | 0 | 0 | 0 | 0 | 0 | 1 | 0 | 4 | 1220467575
3 | K | 119001421 | Dočasné zajištění kabelů a potrubí | m | 67 |  | 0 |  |  |  | základní |  | 0 | 0.0369 | 2.4723 | 0 | 0 | 4 | K | 2 |  |  |  | ROZPOCET | 0 | 0 | 0 | 0 | 0 | 1 | 0 | 4 | -1816378985
| P |  | Poznámka k položce: Zajištění kabelů ve výkopu (i vícepár) a zajištění potrubí (jiné sítě) ve výkopu. | [15 empty] | P | 2
4 | K | 132212122 | Hloubení zapažených rýh šířky do 800 mm v nesoudržných horninách třídy těžitelnosti I skupiny 3 ručně | m3 | 43.392 |  | 0 |  |  |  | základní |  | 0 | 0 | 0 | 0 | 0 | 4 | K | 2 |  |  |  | ROZPOCET | 0 | 0 | 0 | 0 | 0 | 1 | 0 | 4 | -457580057
| P |  | Poznámka k položce: Ztížené vykopávky při křížení stávajících kabelů, při křížení stáv. (nerušených) potrubí a při obnažování stáv potrubí vodovodu v místě propojení/odpojení. | [15 empty] | P | 2
| VV |  | 54,24*0,8 "ruční výkop v hor. 30 z 80% |  | 43.392 | [13 empty] | VV | 2 | 2 | True | 1 | ROZPOCET
5 | K | 132212222 | Hloubení zapažených rýh šířky do 2000 mm v nesoudržných horninách třídy těžitelnosti I skupiny 3 ručně | m3 | 7.184 |  | 0 |  |  |  | základní |  | 0 | 0 | 0 | 0 | 0 | 4 | K | 2 |  |  |  | ROZPOCET | 0 | 0 | 0 | 0 | 0 | 1 | 0 | 4 | -1382089632
| P |  | Poznámka k položce: Ztížené vykopávky při křížení stáv. kabelů, při křížení stáv. (nerušených) potrubí a při obnažování stáv. potrubí vodovodu v místě propojení/odpojení. | [15 empty] | P | 2
| VV |  | 8,98*0,8 "ruční výkop hor. 3 z 80% |  | 7.184 | [13 empty] | VV | 2 | 2 | True | 1 | ROZPOCET
6 | K | 132254104 | Hloubení rýh zapažených š do 800 mm v hornině třídy těžitelnosti I skupiny 3 objem přes 100 m3 strojně | m3 | 458.94 |  | 0 |  |  |  | základní |  | 0 | 0 | 0 | 0 | 0 | 4 | K | 2 |  |  |  | ROZPOCET | 0 | 0 | 0 | 0 | 0 | 1 | 0 | 4 | 1378706702
| VV |  | 627,912*0,8 "výkop rýhy v hor. 3 z 80% |  | 502.33 | [13 empty] | VV | 2 | 2 | True | 0 | ROZPOCET
| VV |  | -43,39 "ruční výkop v hor. 3 |  | -43.39 | [13 empty] | VV | 2 | 2 | True | 0 | ROZPOCET
| VV |  | Součet |  | 458.94 | [13 empty] | VV | 2 | 4 | True | 1 | ROZPOCET
7 | K | 132312122 | Hloubení zapažených rýh šířky do 800 mm v nesoudržných horninách třídy těžitelnosti II skupiny 4 ručně | m3 | 10.848 |  | 0 |  |  |  | základní |  | 0 | 0 | 0 | 0 | 0 | 4 | K | 2 |  |  |  | ROZPOCET | 0 | 0 | 0 | 0 | 0 | 1 | 0 | 4 | 1769765499
| P |  | Poznámka k položce: Ztížené vykopávky při křížení stáv. kabelů, při křížení stáv. (nerušených) potrubí a při obnažování stáv. potrubí vodovodu v místě propojení/odpojení. | [15 empty] | P | 2
| VV |  | 54,24*0,2 "ruční výkop v hor. 4 z 20% |  | 10.848 | [13 empty] | VV | 2 | 2 | True | 1 | ROZPOCET
8 | K | 132312222 | Hloubení zapažených rýh šířky do 2000 mm v nesoudržných horninách třídy těžitelnosti II skupiny 4 ručně | m3 | 1.796 |  | 0 |  |  |  | základní |  | 0 | 0 | 0 | 0 | 0 | 4 | K | 2 |  |  |  | ROZPOCET | 0 | 0 | 0 | 0 | 0 | 1 | 0 | 4 | 224500751
| P |  | Poznámka k položce: Ztížené vykopávky při křížení stáv. kabelů, při křížení stáv. (nerušených) potrubí a při obnažování stáv. potrubí vodovodu v místě propojení/odpojení. | [15 empty] | P | 2
| VV |  | 8,98*0,2 "ruční výkop hor. 4 z 20% |  | 1.796 | [13 empty] | VV | 2 | 2 | True | 1 | ROZPOCET
9 | K | 132354104 | Hloubení rýh zapažených š do 800 mm v hornině třídy těžitelnosti II skupiny 4 objem přes 100 m3 strojně | m3 | 114.732 |  | 0 |  |  |  | základní |  | 0 | 0 | 0 | 0 | 0 | 4 | K | 2 |  |  |  | ROZPOCET | 0 | 0 | 0 | 0 | 0 | 1 | 0 | 4 | 1827976422
| VV |  | 627,912*0,2 "výkop rýhy v hor.4 z 20% |  | 125.582 | [13 empty] | VV | 2 | 2 | True | 0 | ROZPOCET
| VV |  | -10,85 "ruční výkop v hor.4 |  | -10.85 | [13 empty] | VV | 2 | 2 | True | 0 | ROZPOCET
| VV |  | Součet |  | 114.732 | [13 empty] | VV | 2 | 4 | True | 1 | ROZPOCET
10 | K | 151101101 | Zřízení příložného pažení a rozepření stěn rýh hl do 2 m | m2 | 1052.8 |  | 0 |  |  |  | základní |  | 0 | 0.00084 | 0.88435 | 0 | 0 | 4 | K | 2 |  |  |  | ROZPOCET | 0 | 0 | 0 | 0 | 0 | 1 | 0 | 4 | 1892736903
11 | K | 151101111 | Odstranění příložného pažení a rozepření stěn rýh hl do 2 m | m2 | 1052.8 |  | 0 |  |  |  | základní |  | 0 | 0 | 0 | 0 | 0 | 4 | K | 2 |  |  |  | ROZPOCET | 0 | 0 | 0 | 0 | 0 | 1 | 0 | 4 | 1637527370
12 | K | 162351104 | Vodorovné přemístění přes 500 do 1000 m výkopku/sypaniny z horniny třídy těžitelnosti I skupiny 1 až 3 | m3 | 158.99 |  | 0 |  |  |  | základní |  | 0 | 0 | 0 | 0 | 0 | 4 | K | 2 |  |  |  | ROZPOCET | 0 | 0 | 0 | 0 | 0 | 1 | 0 | 4 | -1982532818
| VV |  | 11,094 "odpojení vodovodu - odvoz do 1 km na meziskládku |  | 11.094 | [13 empty] | VV | 2 | 2 | True | 0 | ROZPOCET
| VV |  | 118,518 "odpojení přípojek - odvoz do 1 km na meziskládku |  | 118.518 | [13 empty] | VV | 2 | 2 | True | 0 | ROZPOCET
| VV |  | 29,378 "zpětný dovoz materiálu na zásyp z meziskládky |  | 29.378 | [13 empty] | VV | 2 | 2 | True | 0 | ROZPOCET
| VV |  | Součet |  | 158.99 | [13 empty] | VV | 2 | 4 | True | 1 | ROZPOCET
13 | K | 162751117 | Vodorovné přemístění přes 9 000 do 10000 m výkopku/sypaniny z horniny třídy těžitelnosti I skupiny 1 až 3 | m3 | 607.514 |  | 0 |  |  |  | základní |  | 0 | 0 | 0 | 0 | 0 | 4 | K | 2 |  |  |  | ROZPOCET | 0 | 0 | 0 | 0 | 0 | 1 | 0 | 4 | 1472314727
| VV |  | 636,892 "hloubení rýh |  | 636.892 | [13 empty] | VV | 2 | 2 | True | 0 | ROZPOCET
| VV |  | -29,378 "materiál použitý na zásyp |  | -29.378 | [13 empty] | VV | 2 | 2 | True | 0 | ROZPOCET
| VV |  | Součet |  | 607.514 | [13 empty] | VV | 2 | 4 | True | 1 | ROZPOCET
14 | K | 167151111 | Nakládání výkopku z hornin třídy těžitelnosti I skupiny 1 až 3 přes 100 m3 | m3 | 158.99 |  | 0 |  |  |  | základní |  | 0 | 0 | 0 | 0 | 0 | 4 | K | 2 |  |  |  | ROZPOCET | 0 | 0 | 0 | 0 | 0 | 1 | 0 | 4 | -1418103140
| VV |  | 11,094 "odpojení vodovodu |  | 11.094 | [13 empty] | VV | 2 | 2 | True | 0 | ROZPOCET
| VV |  | 118,518 "odpojení přípojek |  | 118.518 | [13 empty] | VV | 2 | 2 | True | 0 | ROZPOCET
| VV |  | 29,378 "materiál na zásyp |  | 29.378 | [13 empty] | VV | 2 | 2 | True | 0 | ROZPOCET
| VV |  | Součet |  | 158.99 | [13 empty] | VV | 2 | 4 | True | 1 | ROZPOCET
15 | K | 171201231 | Poplatek za uložení zeminy a kamení na skládce (skládkovné) | t | 1093.525 |  | 0 |  |  |  | základní |  | 0 | 0 | 0 | 0 | 0 | 4 | K | 2 |  |  |  | ROZPOCET | 0 | 0 | 0 | 0 | 0 | 1 | 0 | 4 | -1614017440
| VV |  | 607,514*1,8 |  | 1093.525 | [13 empty] | VV | 2 | 2 | True | 1 | ROZPOCET
16 | K | 171251201 | Uložení sypaniny na skládky nebo meziskládky | m3 | 766.504 |  | 0 |  |  |  | základní |  | 0 | 0 | 0 | 0 | 0 | 4 | K | 2 |  |  |  | ROZPOCET | 0 | 0 | 0 | 0 | 0 | 1 | 0 | 4 | -1035634587
| VV |  | 158,99 "uložení na meziskládky |  | 158.99 | [13 empty] | VV | 2 | 2 | True | 0 | ROZPOCET
| VV |  | 607,514 "uložení na skládky |  | 607.514 | [13 empty] | VV | 2 | 2 | True | 0 | ROZPOCET
| VV |  | Součet |  | 766.504 | [13 empty] | VV | 2 | 4 | True | 1 | ROZPOCET
17 | K | 174151101 | Zásyp jam, šachet rýh nebo kolem objektů sypaninou se zhutněním | m3 | 29.378 |  | 0 |  |  |  | základní |  | 0 | 0 | 0 | 0 | 0 | 4 | K | 2 |  |  |  | ROZPOCET | 0 | 0 | 0 | 0 | 0 | 1 | 0 | 4 | 1281242371
| P |  | Poznámka k položce: Zásyp vytěženou zeminou. | [15 empty] | P | 2
| VV |  | 1,784 "odpojení vodovodu |  | 1.784 | [13 empty] | VV | 2 | 2 | True | 0 | ROZPOCET
| VV |  | 27,594 "přípojky |  | 27.594 | [13 empty] | VV | 2 | 2 | True | 0 | ROZPOCET
| VV |  | Součet |  | 29.378 | [13 empty] | VV | 2 | 4 | True | 1 | ROZPOCET
18 | K | 175151101 | Obsypání potrubí strojně sypaninou bez prohození, uloženou do 3 m | m3 | 176.706 |  | 0 |  |  |  | základní |  | 0 | 0 | 0 | 0 | 0 | 4 | K | 2 |  |  |  | ROZPOCET | 0 | 0 | 0 | 0 | 0 | 1 | 0 | 4 | 344035548
| VV |  | 138,45 "řady (vč. propojení a odpojení) |  | 138.45 | [13 empty] | VV | 2 | 2 | True | 0 | ROZPOCET
| VV |  | 38,256 "přípojky |  | 38.256 | [13 empty] | VV | 2 | 2 | True | 0 | ROZPOCET
| VV |  | Součet |  | 176.706 | [13 empty] | VV | 2 | 4 | True | 1 | ROZPOCET
19 | M | 58337303 | štěrkopísek frakce 0/8 - materiál na obsyp | t | 353.412 |  | 0 |  |  |  | základní |  | 0 | 1 | 353.412 | 0 | 0 | 8 | M | 2 |  |  |  | ROZPOCET | 0 | 0 | 0 | 0 | 0 | 1 | 0 | 4 | 1978224546
| VV |  | 176,706*2 'Přepočtené koeficientem množství |  | 353.412 | [13 empty] | VV | 2 | 2 | False | 1 | ROZPOCET
| D | 2 | Zakládání |  |  |  | 0 | [5 empty] | 0 |  | 15.0112 |  | 0 | 1 | D | 1 |  |  |  | ROZPOCET | [6 empty] | 0
20 | K | 275313711 | Základové patky z betonu tř. C 20/25 | m3 | 6 |  | 0 |  |  |  | základní |  | 0 | 2.5019 | 15.0112 | 0 | 0 | 4 | K | 2 |  |  |  | ROZPOCET | 0 | 0 | 0 | 0 | 0 | 1 | 0 | 4 | 518535449
| P |  | Poznámka k položce: Betonové zabezpečovací bloky. | [15 empty] | P | 2
| VV |  | 24*0,25 |  | 6 | [13 empty] | VV | 2 | 2 | True | 1 | ROZPOCET
| D | 4 | Vodorovné konstrukce |  |  |  | 0 | [5 empty] | 0 |  | 0 |  | 0 | 1 | D | 1 |  |  |  | ROZPOCET | [6 empty] | 0
21 | K | 451573111 | Lože pod potrubí otevřený výkop ze štěrkopísku 0-8 mm, tl. 0,1 m | m3 | 57.72 |  | 0 |  |  |  | základní |  | 0 | 0 | 0 | 0 | 0 | 4 | K | 2 |  |  |  | ROZPOCET | 0 | 0 | 0 | 0 | 0 | 1 | 0 | 4 | 1343770348
| VV |  | 46,08 "řady (vč. propojení) |  | 46.08 | [13 empty] | VV | 2 | 2 | True | 0 | ROZPOCET
| VV |  | 11,64 "přípojky |  | 11.64 | [13 empty] | VV | 2 | 2 | True | 0 | ROZPOCET
| VV |  | Součet |  | 57.72 | [13 empty] | VV | 2 | 4 | True | 1 | ROZPOCET
22 | K | 451597977 | Zásyp výkopu z betonového recyklátu | m3 | 366.474 |  | 0 |  |  |  | základní |  | 0 | 0 | 0 | 0 | 0 | 4 | K | 2 |  |  |  | ROZPOCET | 0 | 0 | 0 | 0 | 0 | 1 | 0 | 4 | 62778801
| P |  | Poznámka k položce: Zásyp výkopu betonovým recyklátem (pod upravovaný terén). | [15 empty] | P | 2
| VV |  | 325,602 "řady (vč. propojení a odpojení) |  | 325.602 | [13 empty] | VV | 2 | 2 | True | 0 | ROZPOCET
| VV |  | 40,872 "přípojky |  | 40.872 | [13 empty] | VV | 2 | 2 | True | 0 | ROZPOCET
| VV |  | Součet |  | 366.474 | [13 empty] | VV | 2 | 4 | True | 1 | ROZPOCET
| D | 5 | Komunikace pozemní |  |  |  | 0 | [5 empty] | 0 |  | 0 |  | 0 | 1 | D | 1 |  |  |  | ROZPOCET | [6 empty] | 0
23 | K | 564750101 | Podklad ze štěrkodrtě vel. 0-32 mm plochy do 100 m2 tl 150 mm | m2 | 52 |  | 0 |  |  |  | základní |  | 0 | 0 | 0 | 0 | 0 | 4 | K | 2 |  |  |  | ROZPOCET | 0 | 0 | 0 | 0 | 0 | 1 | 0 | 4 | -1132835774
| VV |  | 44,0+4,0+4,0 |  | 52 | [13 empty] | VV | 2 | 2 | True | 1 | ROZPOCET
24 | K | 564751101 | Podklad ze štěrkodrtě vel. 0-63 mm plochy do 100 m2 tl 150 mm | m2 | 52 |  | 0 |  |  |  | základní |  | 0 | 0 | 0 | 0 | 0 | 4 | K | 2 |  |  |  | ROZPOCET | 0 | 0 | 0 | 0 | 0 | 1 | 0 | 4 | -419426339
| VV |  | 44,0+4,0+4,0 |  | 52 | [13 empty] | VV | 2 | 2 | True | 1 | ROZPOCET
25 | K | 565155101 | Asfaltový beton vrstva podkladní ACP 16+ (obalované kamenivo OKS) tl 70 mm | m2 | 52 |  | 0 |  |  |  | základní |  | 0 | 0 | 0 | 0 | 0 | 4 | K | 2 |  |  |  | ROZPOCET | 0 | 0 | 0 | 0 | 0 | 1 | 0 | 4 | -1361143285
| VV |  | 44,0+4,0+4,0 |  | 52 | [13 empty] | VV | 2 | 2 | True | 1 | ROZPOCET
26 | K | 573111111 | Postřik živičný infiltrační s posypem z asfaltu množství 0,60 kg/m2 | m2 | 44 |  | 0 |  |  |  | základní |  | 0 | 0 | 0 | 0 | 0 | 4 | K | 2 |  |  |  | ROZPOCET | 0 | 0 | 0 | 0 | 0 | 1 | 0 | 4 | -1454909329
27 | K | 573211107 | Postřik živičný spojovací z asfaltu v množství 0,30 kg/m2 | m2 | 44 |  | 0 |  |  |  | základní |  | 0 | 0 | 0 | 0 | 0 | 4 | K | 2 |  |  |  | ROZPOCET | 0 | 0 | 0 | 0 | 0 | 1 | 0 | 4 | -40227028
28 | K | 577134211 | Asfaltový beton vrstva obrusná ACO 11 (ABS) tř. II tl 40 mm š do 3 m z nemodifikovaného asfaltu | m2 | 44 |  | 0 |  |  |  | základní |  | 0 | 0 | 0 | 0 | 0 | 4 | K | 2 |  |  |  | ROZPOCET | 0 | 0 | 0 | 0 | 0 | 1 | 0 | 4 | 1010488800
| D | 6 | Úpravy povrchů, podlahy a osazování výplní |  |  |  | 0 | [5 empty] | 0 |  | 0.048593 |  | 0 | 1 | D | 1 |  |  |  | ROZPOCET | [6 empty] | 0
29 | K | 616635151 | Vyplnění potrubí DN 100 mm řídkou betonovou směsí | m3 | 4.27 |  | 0 |  |  |  | základní |  | 0 | 0.01138 | 0.048593 | 0 | 0 | 4 | K | 2 |  |  |  | ROZPOCET | 0 | 0 | 0 | 0 | 0 | 1 | 0 | 4 | 824882625
| P |  | Poznámka k položce: Potrubí ponecháno v zemi (dl. 544 m). | [15 empty] | P | 2
| D | 8 | Trubní vedení |  |  |  | 0 | [5 empty] | 0 |  | 3.8717 |  | 0.05 | 1 | D | 1 |  |  |  | ROZPOCET | [6 empty] | 0
30 | K | 857231141 | Montáž litinové spojky na potrubí různého materiálu DN 25 mm | kus | 44 |  | 0 |  |  |  | základní |  | 0 | 0.00021 | 0.00924 | 0 | 0 | 4 | K | 2 |  |  |  | ROZPOCET | 0 | 0 | 0 | 0 | 0 | 1 | 0 | 4 | -2003381241
31 | M | 31951185 | spojka litinová na potrubí různého materiálu DN 25 mm25mm | kus | 44 |  | 0 |  |  |  | základní |  | 0 | 0.00044 | 0.01936 | 0 | 0 | 8 | M | 2 |  |  |  | ROZPOCET | 0 | 0 | 0 | 0 | 0 | 1 | 0 | 4 | -1030859159
32 | K | 857251141 | Montáž litinových tvarovek - pateční koleno DN80 | kus | 4 |  | 0 |  |  |  | základní |  | 0 | 0.00021 | 0.00084 | 0 | 0 | 4 | K | 2 |  |  |  | ROZPOCET | 0 | 0 | 0 | 0 | 0 | 1 | 0 | 4 | -167084553
33 | M | 55254047 | koleno s patkou přírubové litinové vodovodní prodloužené DN 80 | kus | 4 |  | 0 |  |  |  | základní |  | 0 | 0.0122 | 0.0488 | 0 | 0 | 8 | M | 2 |  |  |  | ROZPOCET | 0 | 0 | 0 | 0 | 0 | 1 | 0 | 4 | 397878158
34 | K | 857263131 | Montáž litinových tvarovek odbočných DN 100 | kus | 7 |  | 0 |  |  |  | základní |  | 0 | 0 | 0 | 0 | 0 | 4 | K | 2 |  |  |  | ROZPOCET | 0 | 0 | 0 | 0 | 0 | 1 | 0 | 4 | -705693874
35 | M | 55253811 | tvarovka litinová odbočná přírubová - kříž DN 100/100 | kus | 1 |  | 0 |  |  |  | základní |  | 0 | 0.0132 | 0.0132 | 0 | 0 | 8 | M | 2 |  |  |  | ROZPOCET | 0 | 0 | 0 | 0 | 0 | 1 | 0 | 4 | 161394344
36 | M | 55259210 | tvarovka odbočná litinová přírubová s přírubovou odbočkou DN 100/100 | kus | 1 |  | 0 |  |  |  | základní |  | 0 | 0.0149 | 0.0149 | 0 | 0 | 8 | M | 2 |  |  |  | ROZPOCET | 0 | 0 | 0 | 0 | 0 | 1 | 0 | 4 | -953026047
37 | M | 55253810 | tvarovka odbočná litinová přírubová s přírubovou odbočkou DN 100/80 | kus | 4 |  | 0 |  |  |  | základní |  | 0 | 0.0132 | 0.0528 | 0 | 0 | 8 | M | 2 |  |  |  | ROZPOCET | 0 | 0 | 0 | 0 | 0 | 1 | 0 | 4 | -938294225
38 | M | 55253858 | tvarovka odbočná litinová přírubová s přírubovou odbočkou DN 150/100 | kus | 1 |  | 0 |  |  |  | základní |  | 0 | 0.0083 | 0.0083 | 0 | 0 | 8 | M | 2 |  |  |  | ROZPOCET | 0 | 0 | 0 | 0 | 0 | 1 | 0 | 4 | 350992579
39 | K | 871161141 | Montáž potrubí z PE100 SDR 11 otevřený výkop svařovaných na tupo D 32 x 3,0 mm | m | 194 |  | 0 |  |  |  | základní |  | 0 | 0 | 0 | 0 | 0 | 4 | K | 2 |  |  |  | ROZPOCET | 0 | 0 | 0 | 0 | 0 | 1 | 0 | 4 | 1124935626
40 | M | 28613110 | potrubí tlakové vodovodní z polyetylénu PE100 PN 16 SDR11 32x3,0mm | m | 194 |  | 0 |  |  |  | základní |  | 0 | 0.00027 | 0.05238 | 0 | 0 | 8 | M | 2 |  |  |  | ROZPOCET | 0 | 0 | 0 | 0 | 0 | 1 | 0 | 4 | -547765383
| P |  | Poznámka k položce: Specifikace viz technická zpráva. | [15 empty] | P | 2
41 | K | 871241141 | Suchovod PE 90 mm | kpl | 1 |  | 0 |  |  |  | základní |  | 0 | 0 | 0 | 0 | 0 | 4 | K | 2 |  |  |  | ROZPOCET | 0 | 0 | 0 | 0 | 0 | 1 | 0 | 4 | -1186128857
| P |  | Poznámka k položce: Suchovod - dodávka a montáž, vč. tlakové zkoušky, dezinfekce, napojení vodovodů a přípojek, uzávěrů, zajištění potrubí proti klimatickým vlivům, zajištění ochrany potrubí pro přejíždění automobily a přechody pro chodce, následná demontáž. | [15 empty] | P | 2
42 | K | 871251151 | Montáž potrubí z PE100 SDR 17 otevřený výkop svařovaných na tupo D 110 x 6,6 mm | m | 574 |  | 0 |  |  |  | základní |  | 0 | 0 | 0 | 0 | 0 | 4 | K | 2 |  |  |  | ROZPOCET | 0 | 0 | 0 | 0 | 0 | 1 | 0 | 4 | -1771590913
43 | M | 28613576 | potrubí dvouvrstvé tlakové z polyetylénu PE100 RC SDR17 110x6,6 (v návinu) | m | 574 |  | 0 |  |  |  | základní |  | 0 | 0.00218 | 1.2513 | 0 | 0 | 8 | M | 2 |  |  |  | ROZPOCET | 0 | 0 | 0 | 0 | 0 | 1 | 0 | 4 | 1123187192
| P |  | Poznámka k položce: Specifikace viz technická zpráva. | [15 empty] | P | 2
44 | K | 877251101 | Montáž elektrospojek na vodovodním potrubí z PE trub d 110 | kus | 36 |  | 0 |  |  |  | základní |  | 0 | 0 | 0 | 0 | 0 | 4 | K | 2 |  |  |  | ROZPOCET | 0 | 0 | 0 | 0 | 0 | 1 | 0 | 4 | -1276321068
45 | M | 28615975 | elektrospojka SDR11 PE 100 PN16 D 110mm | kus | 36 |  | 0 |  |  |  | základní |  | 0 | 0.00072 | 0.02592 | 0 | 0 | 8 | M | 2 |  |  |  | ROZPOCET | 0 | 0 | 0 | 0 | 0 | 1 | 0 | 4 | 301157672
46 | K | 877251201 | Montáž oblouků nebo redukcí svařovaných na tupo na vodovodním potrubí z PE trub d 110 | kus | 7 |  | 0 |  |  |  | základní |  | 0 | 0 | 0 | 0 | 0 | 4 | K | 2 |  |  |  | ROZPOCET | 0 | 0 | 0 | 0 | 0 | 1 | 0 | 4 | -439328494
47 | M | 28614911 | oblouk 60° SDR17 PE 100 RC PN10 D 110mm | kus | 1 |  | 0 |  |  |  | základní |  | 0 | 0.0014 | 0.0014 | 0 | 0 | 8 | M | 2 |  |  |  | ROZPOCET | 0 | 0 | 0 | 0 | 0 | 1 | 0 | 4 | -2086560907
48 | M | 28614881 | oblouk 30° SDR17 PE 100 RC PN10 D 110mm | kus | 2 |  | 0 |  |  |  | základní |  | 0 | 0.0016 | 0.0032 | 0 | 0 | 8 | M | 2 |  |  |  | ROZPOCET | 0 | 0 | 0 | 0 | 0 | 1 | 0 | 4 | -112253964
49 | M | 28614882 | oblouk 22° SDR17 PE 100 RC PN10 D 110mm | kus | 2 |  | 0 |  |  |  | základní |  | 0 | 0.002 | 0.004 | 0 | 0 | 8 | M | 2 |  |  |  | ROZPOCET | 0 | 0 | 0 | 0 | 0 | 1 | 0 | 4 | -1633653981
50 | M | 28614880 | oblouk 11° SDR17 PE 100 RC PN10 D 110mm | kus | 2 |  | 0 |  |  |  | základní |  | 0 | 0.001 | 0.002 | 0 | 0 | 8 | M | 2 |  |  |  | ROZPOCET | 0 | 0 | 0 | 0 | 0 | 1 | 0 | 4 | -280953228
51 | K | 877251210 | Montáž kolen15° na vodovodním potrubí z PE trub d 110 | kus | 7 |  | 0 |  |  |  | základní |  | 0 | 0 | 0 | 0 | 0 | 4 | K | 2 |  |  |  | ROZPOCET | 0 | 0 | 0 | 0 | 0 | 1 | 0 | 4 | -905685998
52 | M | 28614237 | koleno 15° SDR17 PE 100 D 110mm | kus | 7 |  | 0 |  |  |  | základní |  | 0 | 0.0012 | 0.0084 | 0 | 0 | 8 | M | 2 |  |  |  | ROZPOCET | 0 | 0 | 0 | 0 | 0 | 1 | 0 | 4 | -882506263
53 | K | 877251218 | Montáž záslepek na vodovodním potrubí z PE trub d 110 | kus | 3 |  | 0 |  |  |  | základní |  | 0 | 0 | 0 | 0 | 0 | 4 | K | 2 |  |  |  | ROZPOCET | 0 | 0 | 0 | 0 | 0 | 1 | 0 | 4 | -2145235272
54 | M | 28615383 | litinová přírubová záslepka D 110mm | kus | 3 |  | 0 |  |  |  | základní |  | 0 | 0.00039 | 0.00117 | 0 | 0 | 8 | M | 2 |  |  |  | ROZPOCET | 0 | 0 | 0 | 0 | 0 | 1 | 0 | 4 | 1873847728
55 | K | 891161321 | Montáž vodovodních šoupátek domovní přípojky otevřený výkop G 1" | kus | 44 |  | 0 |  |  |  | základní |  | 0 | 0.00016 | 0.00704 | 0 | 0 | 4 | K | 2 |  |  |  | ROZPOCET | 0 | 0 | 0 | 0 | 0 | 1 | 0 | 4 | 1933133675
56 | M | 42221551 | šoupátko domovní přípojky PE 32 mm litinové 1", SUPA LOCK s PRK přechodkou | kus | 44 |  | 0 |  |  |  | základní |  | 0 | 0.00231 | 0.10164 | 0 | 0 | 8 | M | 2 |  |  |  | ROZPOCET | 0 | 0 | 0 | 0 | 0 | 1 | 0 | 4 | -678054916
57 | M | 42291072 | souprava zemní teleskopická pro přípojky Rd 1,05-1,75, DN 1" - 2" mmm | kus | 44 |  | 0 |  |  |  | základní |  | 0 | 0.0035 | 0.154 | 0 | 0 | 8 | M | 2 |  |  |  | ROZPOCET | 0 | 0 | 0 | 0 | 0 | 1 | 0 | 4 | -2141768279
58 | K | 891219111 | Montáž navrtávacích pasů na potrubí PE 110/32 mm | kus | 44 |  | 0 |  |  |  | základní |  | 0 | 0 | 0 | 0 | 0 | 4 | K | 2 |  |  |  | ROZPOCET | 0 | 0 | 0 | 0 | 0 | 1 | 0 | 4 | -1600408575
59 | M | 42273448 | pás navrtávací z tvárné litiny celoobjímkový na potrubí PE 110/32 mm, SUPA LOCK | kus | 44 |  | 0 |  |  |  | základní |  | 0 | 0.0025 | 0.11 | 0 | 0 | 8 | M | 2 |  |  |  | ROZPOCET | 0 | 0 | 0 | 0 | 0 | 1 | 0 | 4 | -1112341135
60 | K | 891241112 | Montáž vodovodních šoupátek otevřený výkop DN 80 | kus | 4 |  | 0 |  |  |  | základní |  | 0 | 0.00162 | 0.00648 | 0 | 0 | 4 | K | 2 |  |  |  | ROZPOCET | 0 | 0 | 0 | 0 | 0 | 1 | 0 | 4 | -1198152499
61 | M | 42221303 | šoupátko pitná voda litina přírubové F4, DN 80, s prodlouženou životností | kus | 4 |  | 0 |  |  |  | základní |  | 0 | 0.018 | 0.072 | 0 | 0 | 8 | M | 2 |  |  |  | ROZPOCET | 0 | 0 | 0 | 0 | 0 | 1 | 0 | 4 | -1634190193
62 | K | 891247112 | Montáž hydrantů podzemních DN 80 | kus | 4 |  | 0 |  |  |  | základní |  | 0 | 0.00136 | 0.00544 | 0 | 0 | 4 | K | 2 |  |  |  | ROZPOCET | 0 | 0 | 0 | 0 | 0 | 1 | 0 | 4 | -1583065981
63 | M | 42273594 | hydrant podzemní plnoprůtokový DN 80 mm, krycí v 1500mm | kus | 4 |  | 0 |  |  |  | základní |  | 0 | 0.048 | 0.192 | 0 | 0 | 8 | M | 2 |  |  |  | ROZPOCET | 0 | 0 | 0 | 0 | 0 | 1 | 0 | 4 | 1038526357
64 | M | 422736R | hydrantová drenáž pro plnoprůtokový hydrant | kus | 4 |  | 0 |  |  |  | základní |  | 0 | 0 | 0 | 0 | 0 | 8 | M | 2 |  |  |  | ROZPOCET | 0 | 0 | 0 | 0 | 0 | 1 | 0 | 4 | 983279133
65 | K | 891261112 | Montáž vodovodních šoupátek otevřený výkop DN 100 | kus | 7 |  | 0 |  |  |  | základní |  | 0 | 0.00165 | 0.01155 | 0 | 0 | 4 | K | 2 |  |  |  | ROZPOCET | 0 | 0 | 0 | 0 | 0 | 1 | 0 | 4 | 877113793
66 | M | 42221304 | šoupátko pitná voda litina přírubové F4, DN 100, s prodlouženou životností | kus | 7 |  | 0 |  |  |  | základní |  | 0 | 0.023 | 0.161 | 0 | 0 | 8 | M | 2 |  |  |  | ROZPOCET | 0 | 0 | 0 | 0 | 0 | 1 | 0 | 4 | -372827642
67 | K | 891269951 | Montáž potrubních spojek hrdlo/příruba na potrubí z jakýchkoli trub DN 100 | kus | 14 |  | 0 |  |  |  | základní |  | 0 | 0.00176 | 0.02464 | 0 | 0 | 4 | K | 2 |  |  |  | ROZPOCET | 0 | 0 | 0 | 0 | 0 | 1 | 0 | 4 | 1021596835
68 | M | 31951004 | litinová spojka hrdlo-příruba DN 100 na potrubí PE 110 mm, KOMBI | kus | 14 |  | 0 |  |  |  | základní |  | 0 | 0.01 | 0.14 | 0 | 0 | 8 | M | 2 |  |  |  | ROZPOCET | 0 | 0 | 0 | 0 | 0 | 1 | 0 | 4 | -1428853534
69 | K | 891269961 | Montáž potrubních spojek hrdlo/hrdlo na potrubí z jakýchkoli trub DN 100 | kus | 1 |  | 0 |  |  |  | základní |  | 0 | 0 | 0 | 0 | 0 | 4 | K | 2 |  |  |  | ROZPOCET | 0 | 0 | 0 | 0 | 0 | 1 | 0 | 4 | 1945370798
70 | M | 31951016 | litinová spojka dvouhrdlá DN 100, vnější průměr potrubí 104-133 mm, ORION plus | kus | 1 |  | 0 |  |  |  | základní |  | 0 | 0.01 | 0.01 | 0 | 0 | 8 | M | 2 |  |  |  | ROZPOCET | 0 | 0 | 0 | 0 | 0 | 1 | 0 | 4 | 459964942
71 | K | 891311112 | Montáž vodovodních šoupátek otevřený výkop DN 150 | kus | 1 |  | 0 |  |  |  | základní |  | 0 | 0.00281 | 0.00281 | 0 | 0 | 4 | K | 2 |  |  |  | ROZPOCET | 0 | 0 | 0 | 0 | 0 | 1 | 0 | 4 | -787293028
72 | M | 42221306 | šoupátko pitná voda litina přírubové F4, DN 150, s prodlouženou životností | kus | 1 |  | 0 |  |  |  | základní |  | 0 | 0.046 | 0.046 | 0 | 0 | 8 | M | 2 |  |  |  | ROZPOCET | 0 | 0 | 0 | 0 | 0 | 1 | 0 | 4 | 201721014
73 | M | 42291073 | souprava zemní teleskopická pro šoupátka DN 65-80mm Rd 1,05-1,75m | kus | 4 |  | 0 |  |  |  | základní |  | 0 | 0.0035 | 0.014 | 0 | 0 | 8 | M | 2 |  |  |  | ROZPOCET | 0 | 0 | 0 | 0 | 0 | 1 | 0 | 4 | 1490283140
74 | M | 42291074 | souprava zemní teleskopická pro šoupátka DN 100-150mm Rd 1,05-1,75m | kus | 8 |  | 0 |  |  |  | základní |  | 0 | 0.004 | 0.032 | 0 | 0 | 8 | M | 2 |  |  |  | ROZPOCET | 0 | 0 | 0 | 0 | 0 | 1 | 0 | 4 | 801598011
75 | K | 891319951 | Montáž potrubních spojek hrdlo/příruba na potrubí z jakýchkoli trub DN 150 | kus | 2 |  | 0 |  |  |  | základní |  | 0 | 0.00352 | 0.00704 | 0 | 0 | 4 | K | 2 |  |  |  | ROZPOCET | 0 | 0 | 0 | 0 | 0 | 1 | 0 | 4 | -1112140310
76 | M | 31951006 | litinová spojka hrdlo-příruba DN 150 na potrubí PE 160 mm, KOMBI | kus | 2 |  | 0 |  |  |  | základní |  | 0 | 0.014 | 0.028 | 0 | 0 | 8 | M | 2 |  |  |  | ROZPOCET | 0 | 0 | 0 | 0 | 0 | 1 | 0 | 4 | -259636656
77 | M | 42273001 | nerezová podpůrná vsuvka do potrubí PE 110 mm, SDR 17 | kus | 14 |  | 0 |  |  |  | základní |  | 0 | 0.049 | 0.686 | 0 | 0 | 8 | M | 2 |  |  |  | ROZPOCET | 0 | 0 | 0 | 0 | 0 | 1 | 0 | 4 | 651429333
78 | K | 892233122 | Proplach a dezinfekce vodovodního potrubí DN 25 mm | m | 194 |  | 0 |  |  |  | základní |  | 0 | 0 | 0 | 0 | 0 | 4 | K | 2 |  |  |  | ROZPOCET | 0 | 0 | 0 | 0 | 0 | 1 | 0 | 4 | -418498822
79 | K | 892271111 | Tlaková zkouška potrubí DN 100 | m | 574 |  | 0 |  |  |  | základní |  | 0 | 0 | 0 | 0 | 0 | 4 | K | 2 |  |  |  | ROZPOCET | 0 | 0 | 0 | 0 | 0 | 1 | 0 | 4 | 1378098782
80 | K | 892273122 | Proplach a dezinfekce vodovodního potrubí DN 100 mm | m | 547 |  | 0 |  |  |  | základní |  | 0 | 0 | 0 | 0 | 0 | 4 | K | 2 |  |  |  | ROZPOCET | 0 | 0 | 0 | 0 | 0 | 1 | 0 | 4 | -1578619923
81 | K | 899101211 | Demontáž stávajících zemních souprav a poklopů | kpl | 1 |  | 0 |  |  |  | základní |  | 0 | 0 | 0 | 0.05 | 0.05 | 4 | K | 2 |  |  |  | ROZPOCET | 0 | 0 | 0 | 0 | 0 | 1 | 0 | 4 | 1200031459
| P |  | Poznámka k položce: Demontáž 35 kusů stávajících zemních souprav a poklopů v místě ponechání vodovodu v zemi. | [15 empty] | P | 2
82 | K | 899121101 | Osazení poklopů plastových ventilových pro přípojky | kus | 44 |  | 0 |  |  |  | základní |  | 0 | 0 | 0 | 0 | 0 | 4 | K | 2 |  |  |  | ROZPOCET | 0 | 0 | 0 | 0 | 0 | 1 | 0 | 4 | 1054225305
83 | M | 56230631 | poklop uliční ventilkový teleskopický plastový PA s litinovým víkem | kus | 44 |  | 0 |  |  |  | základní |  | 0 | 0.0034 | 0.1496 | 0 | 0 | 8 | M | 2 |  |  |  | ROZPOCET | 0 | 0 | 0 | 0 | 0 | 1 | 0 | 4 | 1900136881
84 | K | 899121102 | Osazení poklopů plastových šoupátkových | kus | 12 |  | 0 |  |  |  | základní |  | 0 | 0 | 0 | 0 | 0 | 4 | K | 2 |  |  |  | ROZPOCET | 0 | 0 | 0 | 0 | 0 | 1 | 0 | 4 | 457222323
85 | M | 56230633 | poklop uliční šoupátkový kulatý plastový PA s litinovým víkem | kus | 12 |  | 0 |  |  |  | základní |  | 0 | 0.0069 | 0.0828 | 0 | 0 | 8 | M | 2 |  |  |  | ROZPOCET | 0 | 0 | 0 | 0 | 0 | 1 | 0 | 4 | -8828829
86 | M | 56230636 | deska podkladová uličního poklopu plastového ventilkového a šoupatového (recyklovaný plast) | kus | 56 |  | 0 |  |  |  | základní |  | 0 | 0.0009 | 0.0504 | 0 | 0 | 8 | M | 2 |  |  |  | ROZPOCET | 0 | 0 | 0 | 0 | 0 | 1 | 0 | 4 | 617725236
| VV |  | 12 "pro uliční poklop šoupátkový |  | 12 | [13 empty] | VV | 2 | 2 | True | 0 | ROZPOCET
| VV |  | 44 "pro uliční poklop ventilkový - přípojky |  | 44 | [13 empty] | VV | 2 | 2 | True | 0 | ROZPOCET
| VV |  | Součet |  | 56 | [13 empty] | VV | 2 | 4 | True | 1 | ROZPOCET
87 | K | 899121103 | Osazení poklopů plastových hydrantových | kus | 4 |  | 0 |  |  |  | základní |  | 0 | 0 | 0 | 0 | 0 | 4 | K | 2 |  |  |  | ROZPOCET | 0 | 0 | 0 | 0 | 0 | 1 | 0 | 4 | 765618532
88 | M | 56230635 | poklop uliční hydrantový teleskopický plastový PA s litinovým víkem | kus | 4 |  | 0 |  |  |  | základní |  | 0 | 0.014 | 0.056 | 0 | 0 | 8 | M | 2 |  |  |  | ROZPOCET | 0 | 0 | 0 | 0 | 0 | 1 | 0 | 4 | -1429388644
89 | M | 56230638 | deska podkladová uličního poklopu plastového hydrantového (recyklovaný plast) | kus | 4 |  | 0 |  |  |  | základní |  | 0 | 0.0019 | 0.0076 | 0 | 0 | 8 | M | 2 |  |  |  | ROZPOCET | 0 | 0 | 0 | 0 | 0 | 1 | 0 | 4 | -1229450343
90 | K | 899712111 | Orientační tabulky na oplocení, budovy | kus | 60 |  | 0 |  |  |  | základní |  | 0 | 0.00031 | 0.0186 | 0 | 0 | 4 | K | 2 |  |  |  | ROZPOCET | 0 | 0 | 0 | 0 | 0 | 1 | 0 | 4 | 21005082
91 | K | 899721111 | Signalizační vodič CY 6 mm2 popplastovaný | m | 754 |  | 0 |  |  |  | základní |  | 0 | 0.00019 | 0.14326 | 0 | 0 | 4 | K | 2 |  |  |  | ROZPOCET | 0 | 0 | 0 | 0 | 0 | 1 | 0 | 4 | -1892355999
92 | K | 899722111 | Krytí potrubí z plastů výstražnou fólií z PVC 20 cm - barva bílá | m | 576 |  | 0 |  |  |  | základní |  | 0 | 6e-05 | 0.03456 | 0 | 0 | 4 | K | 2 |  |  |  | ROZPOCET | 0 | 0 | 0 | 0 | 0 | 1 | 0 | 4 | -298308263
93 | K | R1 | Vypuštění a napuštění vodovodu | kpl | 1 |  | 0 |  |  |  | základní |  | 0 | 0 | 0 | 0 | 0 | 4 | K | 2 |  |  |  | ROZPOCET | 0 | 0 | 0 | 0 | 0 | 1 | 0 | 4 | 527218139
94 | K | R2 | Zabezpečení konců vodovodního potrubí do 150 mm | kus | 6 |  | 0 |  |  |  | základní |  | 0 | 0 | 0 | 0 | 0 | 4 | K | 2 |  |  |  | ROZPOCET | 0 | 0 | 0 | 0 | 0 | 1 | 0 | 4 | -81055349
95 | K | R3 | Řezání litinového potrubí DN 100 mm | kus | 6 |  | 0 |  |  |  | základní |  | 0 | 0 | 0 | 0 | 0 | 4 | K | 2 |  |  |  | ROZPOCET | 0 | 0 | 0 | 0 | 0 | 1 | 0 | 4 | 1310092966
96 | K | R4 | Řezání PE potrubí DN 150 mm | kus | 2 |  | 0 |  |  |  | základní |  | 0 | 0 | 0 | 0 | 0 | 4 | K | 2 |  |  |  | ROZPOCET | 0 | 0 | 0 | 0 | 0 | 1 | 0 | 4 | 2076444014
97 | K | R5 | Řezání potrubí přípojek (různý materiál) DN 25 mm | kus | 44 |  | 0 |  |  |  | základní |  | 0 | 0 | 0 | 0 | 0 | 4 | K | 2 |  |  |  | ROZPOCET | 0 | 0 | 0 | 0 | 0 | 1 | 0 | 4 | 479291286
98 | K | R6 | Laboratorní rozbor vody | kpl | 1 |  | 0 |  |  |  | základní |  | 0 | 0 | 0 | 0 | 0 | 4 | K | 2 |  |  |  | ROZPOCET | 0 | 0 | 0 | 0 | 0 | 1 | 0 | 4 | 1717045332
99 | K | R7 | Uzemnění vodiče vyvedením k poklopům | kus | 60 |  | 0 |  |  |  | základní |  | 0 | 0 | 0 | 0 | 0 | 4 | K | 2 |  |  |  | ROZPOCET | 0 | 0 | 0 | 0 | 0 | 1 | 0 | 4 | 595626965
100 | K | R8 | Zkouška funkčnosti vodiče, včetně protokolu o měření | kpl | 1 |  | 0 |  |  |  | základní |  | 0 | 0 | 0 | 0 | 0 | 4 | K | 2 |  |  |  | ROZPOCET | 0 | 0 | 0 | 0 | 0 | 1 | 0 | 4 | 891862649
| D | 9 | Ostatní konstrukce a práce, bourání |  |  |  | 0 | [5 empty] | 0 |  | 0.0114 |  | 2.4668 | 1 | D | 1 |  |  |  | ROZPOCET | [6 empty] | 0
101 | K | 919732221 | Styčná spára napojení nového živičného povrchu na stávající | m | 19 |  | 0 |  |  |  | základní |  | 0 | 0.0006 | 0.0114 | 0 | 0 | 4 | K | 2 |  |  |  | ROZPOCET | 0 | 0 | 0 | 0 | 0 | 1 | 0 | 4 | 1951352543
| P |  | Poznámka k položce: Zalití asfaltovou modifikovanou zálivkou (pružná zálivka). | [15 empty] | P | 2
102 | K | 919735114 | Řezání stávajícího živičného krytu | m | 19 |  | 0 |  |  |  | základní |  | 0 | 0 | 0 | 0 | 0 | 4 | K | 2 |  |  |  | ROZPOCET | 0 | 0 | 0 | 0 | 0 | 1 | 0 | 4 | -1125587920
103 | K | 969021112 | Vybourání litinového potrubí do DN 100 | m | 30 |  | 0 |  |  |  | základní |  | 0 | 0 | 0 | 0.068 | 2.04 | 4 | K | 2 |  |  |  | ROZPOCET | 0 | 0 | 0 | 0 | 0 | 1 | 0 | 4 | -117852878
104 | K | 969041111 | Vybourání potrubí přípojek | m | 194 |  | 0 |  |  |  | základní |  | 0 | 0 | 0 | 0.0022 | 0.4268 | 4 | K | 2 |  |  |  | ROZPOCET | 0 | 0 | 0 | 0 | 0 | 1 | 0 | 4 | 720031693
| D | 997 | Přesun sutě |  |  |  | 0 | [5 empty] | 0 |  | 0 |  | 0 | 1 | D | 1 |  |  |  | ROZPOCET | [6 empty] | 0
105 | K | 997221561 | Vodorovná doprava suti z kusových materiálů do 1 km | t | 32.085 |  | 0 |  |  |  | základní |  | 0 | 0 | 0 | 0 | 0 | 4 | K | 2 |  |  |  | ROZPOCET | 0 | 0 | 0 | 0 | 0 | 1 | 0 | 4 | 154666007
106 | K | 997221569 | Příplatek ZKD 1 km u vodorovné dopravy suti z kusových materiálů | t | 288.765 |  | 0 |  |  |  | základní |  | 0 | 0 | 0 | 0 | 0 | 4 | K | 2 |  |  |  | ROZPOCET | 0 | 0 | 0 | 0 | 0 | 1 | 0 | 4 | 619337797
| VV |  | 32,085*9 "příplatek k vodorovnému přemístění za každý další započatý km přes 1 km na vzdálenost 10 km |  | 288.765 | [13 empty] | VV | 2 | 2 | True | 1 | ROZPOCET
107 | K | 997221611 | Nakládání suti na dopravní prostředky pro vodorovnou dopravu | t | 32.085 |  | 0 |  |  |  | základní |  | 0 | 0 | 0 | 0 | 0 | 4 | K | 2 |  |  |  | ROZPOCET | 0 | 0 | 0 | 0 | 0 | 1 | 0 | 4 | -1706037642
108 | K | 997221658 | Poplatek za uložení na skládce (skládkovné) - vybourané potrubí přípojek | t | 0.427 |  | 0 |  |  |  | základní |  | 0 | 0 | 0 | 0 | 0 | 4 | K | 2 |  |  |  | ROZPOCET | 0 | 0 | 0 | 0 | 0 | 1 | 0 | 4 | 924679116
109 | K | 997221873 | Poplatek za uložení stavebního odpadu na skládce (skládkovné) zeminy a kamení - rozebrané konstrukční vrstvy stávajících povrchů | t | 25.52 |  | 0 |  |  |  | základní |  | 0 | 0 | 0 | 0 | 0 | 4 | K | 2 |  |  |  | ROZPOCET | 0 | 0 | 0 | 0 | 0 | 1 | 0 | 4 | 2007186585
110 | K | 997221875 | Poplatek za uložení stavebního odpadu na skládce (skládkovné) asfaltového bez obsahu dehtu | t | 4.048 |  | 0 |  |  |  | základní |  | 0 | 0 | 0 | 0 | 0 | 4 | K | 2 |  |  |  | ROZPOCET | 0 | 0 | 0 | 0 | 0 | 1 | 0 | 4 | 1766790493
| D | 998 | Přesun hmot |  |  |  | 0 | [5 empty] | 0 |  | 0 |  | 0 | 1 | D | 1 |  |  |  | ROZPOCET | [6 empty] | 0
111 | K | 998276101 | Přesun hmot pro trubní vedení z trub z plastických hmot otevřený výkop | t | 1.303 |  | 0 |  |  |  | základní |  | 0 | 0 | 0 | 0 | 0 | 4 | K | 2 |  |  |  | ROZPOCET | 0 | 0 | 0 | 0 | 0 | 1 | 0 | 4 | -733159056
112 | K | 9983320R | Rozvoz materiálu na obsyp po staveništi | t | 353.412 |  | 0 |  |  |  | základní |  | 0 | 0 | 0 | 0 | 0 | 4 | K | 2 |  |  |  | ROZPOCET | 0 | 0 | 0 | 0 | 0 | 1 | 0 | 4 | 1668896785

## 4163b - SO 2 - KANALIZACE
[9 empty] | >> skryté sloupce << | [9 empty] | {1db5e229-0273-4b0f-804c-ab6995121ccb}
2
| KRYCÍ LIST SOUPISU PRACÍ | [8 empty] | v --- níže se nacházejí doplnkové a pomocné údaje k sestavám --- v | [8 empty] | False
Stavba:
KAPLICE, ul Šumavská a okolní ulice - obnova vodovodu a kanalizace, Luční II a Okružní - 7. etapa
Objekt:
4163b - SO 2 - KANALIZACE
| KSO: |  |  |  |  | CC-CZ: | 2223
| Místo: |  |  |  |  | Datum:
[6 empty] | CZ-CPA: | 42.21.12
| Zadavatel: |  |  |  |  | IČ: | 00245941
|  | Město Kaplice, Náměstí 70, 382 41 Kaplice |  |  |  | DIČ:
| Uchazeč: |  |  |  |  | IČ:
DIČ:
| Projektant: |  |  |  |  | IČ: | 42399521
|  | Jiří Sváček, Chvalšinská 108, Český krumlov 381 01 |  |  |  | DIČ:
| Zpracovatel: |  |  |  |  | IČ:
DIČ:
Poznámka:
| Cena bez DPH | [5 empty] | 0
|  |  | Základ daně |  |  | Sazba daně | Výše daně
| DPH | základní | 0 |  |  | 21% | 0
|  | snížená | 0 |  |  | 15% | 0
|  | zákl. přenesená | 0 |  |  | 21% | 0
|  | sníž. přenesená | 0 |  |  | 15% | 0
|  | nulová | 0 |  |  | 0% | 0
| Cena s DPH |  |  | v | CZK |  | 0
| Projektant |  |  | Zpracovatel
| Datum a podpis: |  | Razítko | Datum a podpis: |  |  | Razítko
| Objednavatel |  |  | Uchazeč
| Datum a podpis: |  | Razítko | Datum a podpis: |  |  | Razítko
REKAPITULACE ČLENĚNÍ SOUPISU PRACÍ
Stavba:
KAPLICE, ul Šumavská a okolní ulice - obnova vodovodu a kanalizace, Luční II a Okružní - 7. etapa
Objekt:
4163b - SO 2 - KANALIZACE
Místo: | [5 empty] | Datum:
Zadavatel: |  |  | Město Kaplice, Náměstí 70, 382 41 Kaplice |  |  | Projektant: | Jiří Sváček, Chvalšinská 108, Český krumlov 381 01
Uchazeč: | [5 empty] | Zpracovatel:
Kód dílu - Popis | [6 empty] | Cena celkem [CZK]
Náklady ze soupisu prací | [6 empty] | 0 | [12 empty] | -1
| HSV - Práce a dodávky HSV | [5 empty] | 0
| 1 - Zemní práce | [5 empty] | 0
| 2 - Zakládání | [5 empty] | 0
| 4 - Vodorovné konstrukce | [5 empty] | 0
| 5 - Komunikace pozemní | [5 empty] | 0
| 6 - Úpravy povrchů, podlahy a osazování výplní | [5 empty] | 0
| 8 - Trubní vedení | [5 empty] | 0
| 9 - Ostatní konstrukce a práce, bourání | [5 empty] | 0
| 997 - Přesun sutě | [5 empty] | 0
| 998 - Přesun hmot | [5 empty] | 0
SOUPIS PRACÍ
Stavba:
KAPLICE, ul Šumavská a okolní ulice - obnova vodovodu a kanalizace, Luční II a Okružní - 7. etapa
Objekt:
4163b - SO 2 - KANALIZACE
Místo: | [5 empty] | Datum:
Zadavatel: |  |  | Město Kaplice, Náměstí 70, 382 41 Kaplice |  |  | Projektant: | Jiří Sváček, Chvalšinská 108, Český krumlov 381 01
Uchazeč: | [5 empty] | Zpracovatel:
PČ | Typ | Kód | Popis | MJ | Množství | J.cena [CZK] | Cena celkem [CZK] | Cenová soustava |  |  | DPH | J. Nh [h] | Nh celkem [h] | J. hmotnost [t] | Hmotnost celkem [t] | J. suť [t] | Suť Celkem [t]
Náklady soupisu celkem | [6 empty] | 0 | [5 empty] | 0 |  | 1426.9061 |  | 77.775 |  | D | -1 | [10 empty] | 0
| D | HSV | Práce a dodávky HSV |  |  |  | 0 | [5 empty] | 0 |  | 1426.9061 |  | 77.775 | 1 | D | 0 |  |  |  | ROZPOCET | [6 empty] | 0
| D | 1 | Zemní práce |  |  |  | 0 | [5 empty] | 0 |  | 1237.9012 |  | 13.104 | 1 | D | 1 |  |  |  | ROZPOCET | [6 empty] | 0
1 | K | 113107324 | Odstranění podkladu z kameniva drceného tl přes 300 do 400 mm strojně pl do 50 m2 | m2 | 19.5 |  | 0 |  |  |  | základní |  | 0 | 0 | 0 | 0.58 | 11.31 | 4 | K | 2 |  |  |  | ROZPOCET | 0 | 0 | 0 | 0 | 0 | 1 | 0 | 4 | 1967969584
| P |  | Poznámka k položce: Odstranění konstrukčních vrstev v tl. 0,4 m, mimo prostor rekonstrukce komunikace. | [15 empty] | P | 2
2 | K | 113154112 | Frézování živičného krytu tl 40 mm pl do 500 m2 | m2 | 19.5 |  | 0 |  |  |  | základní |  | 0 | 3e-05 | 0.000585 | 0.092 | 1.794 | 4 | K | 2 |  |  |  | ROZPOCET | 0 | 0 | 0 | 0 | 0 | 1 | 0 | 4 | 140505591
3 | K | 115101201 | Čerpání odpadních vod během stavby - 75 dní | kpl | 1 |  | 0 |  |  |  | základní |  | 0 | 3e-05 | 3e-05 | 0 | 0 | 4 | K | 2 |  |  |  | ROZPOCET | 0 | 0 | 0 | 0 | 0 | 1 | 0 | 4 | -5962297
4 | K | 119001421 | Dočasné zajištění kabelů a kabelových tratí ze 3 volně ložených kabelů | m | 97 |  | 0 |  |  |  | základní |  | 0 | 0.0369 | 3.5793 | 0 | 0 | 4 | K | 2 |  |  |  | ROZPOCET | 0 | 0 | 0 | 0 | 0 | 1 | 0 | 4 | 599776897
| P |  | Poznámka k položce: Zajištění kabelů ve výkopu (i vícepár) a zajištění potrubí (jiné sítě) ve výkopu. | [15 empty] | P | 2
5 | K | 131251204 | Hloubení jam zapažených v hornině třídy těžitelnosti I skupiny 3 objem do 500 m3 strojně | m3 | 133.936 |  | 0 |  |  |  | základní |  | 0 | 0 | 0 | 0 | 0 | 4 | K | 2 |  |  |  | ROZPOCET | 0 | 0 | 0 | 0 | 0 | 1 | 0 | 4 | -1189454190
| VV |  | 167,42*0,8 "dokopávky pro šachty hornina 3 z 80% |  | 133.936 | [13 empty] | VV | 2 | 2 | True | 1 | ROZPOCET
6 | K | 131351202 | Hloubení jam zapažených v hornině třídy těžitelnosti II skupiny 4 objem do 50 m3 strojně | m3 | 33.484 |  | 0 |  |  |  | základní |  | 0 | 0 | 0 | 0 | 0 | 4 | K | 2 |  |  |  | ROZPOCET | 0 | 0 | 0 | 0 | 0 | 1 | 0 | 4 | -187726442
| VV |  | 167,42*0,2 "dokopávky pro šachty hornina 4 z 20% |  | 33.484 | [13 empty] | VV | 2 | 2 | True | 1 | ROZPOCET
7 | K | 132212222 | Hloubení zapažených rýh šířky do 2000 mm v nesoudržných horninách třídy těžitelnosti I skupiny 3 ručně | m3 | 173.6 |  | 0 |  |  |  | základní |  | 0 | 0 | 0 | 0 | 0 | 4 | K | 2 |  |  |  | ROZPOCET | 0 | 0 | 0 | 0 | 0 | 1 | 0 | 4 | -1748294093
| P |  | Poznámka k položce: Ztížené vykopávky při křížení stáv. kabelů, při křížení stáv. (nerušených) potrubí, v souběhu s plynovodem a při obnažování stáv. potrubí v místě přepojení potrubí. | [15 empty] | P | 2
| VV |  | 217,00*0,8 "ruční výkop hor. 3 z 80% |  | 173.6 | [13 empty] | VV | 2 | 2 | True | 1 | ROZPOCET
8 | K | 132254104 | Hloubení rýh zapažených š do 800 mm v hornině třídy těžitelnosti I skupiny 3 objem přes 100 m3 strojně | m3 | 297.79 |  | 0 |  |  |  | základní |  | 0 | 0 | 0 | 0 | 0 | 4 | K | 2 |  |  |  | ROZPOCET | 0 | 0 | 0 | 0 | 0 | 1 | 0 | 4 | -1439094215
| VV |  | 360,92*0,8 "přípojky - hor. 3 z 80% |  | 288.736 | [13 empty] | VV | 2 | 2 | True | 0 | ROZPOCET
| VV |  | 11,318*0,8 "drenáž - hor. 3 z 80% |  | 9.054 | [13 empty] | VV | 2 | 2 | True | 0 | ROZPOCET
| VV |  | Součet |  | 297.79 | [13 empty] | VV | 2 | 4 | True | 1 | ROZPOCET
9 | K | 132254206 | Hloubení zapažených rýh š do 2000 mm v hornině třídy těžitelnosti I skupiny 3 objem do 5000 m3 | m3 | 1139.435 |  | 0 |  |  |  | základní |  | 0 | 0 | 0 | 0 | 0 | 4 | K | 2 |  |  |  | ROZPOCET | 0 | 0 | 0 | 0 | 0 | 1 | 0 | 4 | 858484037
| VV |  | 1641,294*0,8 "výkop rýhy v hor. 3 z 80% |  | 1313.035 | [13 empty] | VV | 2 | 2 | True | 0 | ROZPOCET
| VV |  | -173,6 "ruční výkop v hor. 3 |  | -173.6 | [13 empty] | VV | 2 | 2 | True | 0 | ROZPOCET
| VV |  | Součet |  | 1139.435 | [13 empty] | VV | 2 | 4 | True | 1 | ROZPOCET
10 | K | 132312222 | Hloubení zapažených rýh šířky do 2000 mm v nesoudržných horninách třídy těžitelnosti II skupiny 4 ručně | m3 | 43.4 |  | 0 |  |  |  | základní |  | 0 | 0 | 0 | 0 | 0 | 4 | K | 2 |  |  |  | ROZPOCET | 0 | 0 | 0 | 0 | 0 | 1 | 0 | 4 | -455134161
| P |  | Poznámka k položce: Ztížené vykopávky při křížení stáv. kabelů, při křížení stáv. (nerušených) potrubí, při souběhu s plynovodem a při obnažování stáv. potrubí v místě přepojení potrubí. | [15 empty] | P | 2
| VV |  | 217,00*0,2 "ruční výkop hor. 4 z 20% |  | 43.4 | [13 empty] | VV | 2 | 2 | True | 1 | ROZPOCET
11 | K | 132354103 | Hloubení rýh zapažených š do 800 mm v hornině třídy těžitelnosti II skupiny 4 objem do 100 m3 strojně | m3 | 74.448 |  | 0 |  |  |  | základní |  | 0 | 0 | 0 | 0 | 0 | 4 | K | 2 |  |  |  | ROZPOCET | 0 | 0 | 0 | 0 | 0 | 1 | 0 | 4 | -1964422407
| VV |  | 360,92*0,2 "přípojky - hor. 4 z 20% |  | 72.184 | [13 empty] | VV | 2 | 2 | True | 0 | ROZPOCET
| VV |  | 11,318*0,2 "drenáž - hor. 4 z 20% |  | 2.264 | [13 empty] | VV | 2 | 2 | True | 0 | ROZPOCET
| VV |  | Součet |  | 74.448 | [13 empty] | VV | 2 | 4 | True | 1 | ROZPOCET
12 | K | 132354204 | Hloubení zapažených rýh š do 2000 mm v hornině třídy těžitelnosti II skupiny 4 objem do 500 m3 | m3 | 284.859 |  | 0 |  |  |  | základní |  | 0 | 0 | 0 | 0 | 0 | 4 | K | 2 |  |  |  | ROZPOCET | 0 | 0 | 0 | 0 | 0 | 1 | 0 | 4 | -191395053
| VV |  | 1641,294*0,2 "výkop rýhy v hor.4 z 20% |  | 328.259 | [13 empty] | VV | 2 | 2 | True | 0 | ROZPOCET
| VV |  | -43,4 "ruční výkop v hor.4 |  | -43.4 | [13 empty] | VV | 2 | 2 | True | 0 | ROZPOCET
| VV |  | Součet |  | 284.859 | [13 empty] | VV | 2 | 4 | True | 1 | ROZPOCET
13 | K | 151101102 | Zřízení příložného pažení a rozepření stěn rýh hl přes 2 do 4 m | m2 | 2227.36 |  | 0 |  |  |  | základní |  | 0 | 0.00085 | 1.8933 | 0 | 0 | 4 | K | 2 |  |  |  | ROZPOCET | 0 | 0 | 0 | 0 | 0 | 1 | 0 | 4 | -2029758135
14 | K | 151101112 | Odstranění příložného pažení a rozepření stěn rýh hl přes 2 do 4 m | m2 | 2227.36 |  | 0 |  |  |  | základní |  | 0 | 0 | 0 | 0 | 0 | 4 | K | 2 |  |  |  | ROZPOCET | 0 | 0 | 0 | 0 | 0 | 1 | 0 | 4 | 1872120326
15 | K | 162351104 | Vodorovné přemístění přes 500 do 1000 m výkopku/sypaniny z horniny třídy těžitelnosti I skupiny 1 až 3 | m3 | 430.52 |  | 0 |  |  |  | základní |  | 0 | 0 | 0 | 0 | 0 | 4 | K | 2 |  |  |  | ROZPOCET | 0 | 0 | 0 | 0 | 0 | 1 | 0 | 4 | -402276027
| VV |  | 360,92 "materiál z výkopu rýhy pro přípojky - odvoz na meziskládku |  | 360.92 | [13 empty] | VV | 2 | 2 | True | 0 | ROZPOCET
| VV |  | 69,6 "zpětný dovoz materiálu na zásyp |  | 69.6 | [13 empty] | VV | 2 | 2 | True | 0 | ROZPOCET
| VV |  | Součet |  | 430.52 | [13 empty] | VV | 2 | 4 | True | 1 | ROZPOCET
16 | K | 162751117 | Vodorovné přemístění přes 9 000 do 10000 m výkopku/sypaniny z horniny třídy těžitelnosti I skupiny 1 až 3 | m3 | 2111.352 |  | 0 |  |  |  | základní |  | 0 | 0 | 0 | 0 | 0 | 4 | K | 2 |  |  |  | ROZPOCET | 0 | 0 | 0 | 0 | 0 | 1 | 0 | 4 | 1647326613
| VV |  | 2180,952 "výkopy rýh a jam |  | 2180.952 | [13 empty] | VV | 2 | 2 | True | 0 | ROZPOCET
| VV |  | -69,6 "materiál na zásyp |  | -69.6 | [13 empty] | VV | 2 | 2 | True | 0 | ROZPOCET
| VV |  | Součet |  | 2111.352 | [13 empty] | VV | 2 | 4 | True | 1 | ROZPOCET
17 | K | 167151111 | Nakládání výkopku z hornin třídy těžitelnosti I skupiny 1 až 3 přes 100 m3 | m3 | 430.52 |  | 0 |  |  |  | základní |  | 0 | 0 | 0 | 0 | 0 | 4 | K | 2 |  |  |  | ROZPOCET | 0 | 0 | 0 | 0 | 0 | 1 | 0 | 4 | 1799919843
| VV |  | 360,92 "materiál z výkopu rýh přípojek k odvozu z meziskládky na skládku |  | 360.92 | [13 empty] | VV | 2 | 2 | True | 0 | ROZPOCET
| VV |  | 69,6 "materiál na zásyp |  | 69.6 | [13 empty] | VV | 2 | 2 | True | 0 | ROZPOCET
| VV |  | Součet |  | 430.52 | [13 empty] | VV | 2 | 4 | True | 1 | ROZPOCET
18 | K | 171201231 | Poplatek za uložení zeminy a kamení na skládce (skládkovné) | t | 3800.434 |  | 0 |  |  |  | základní |  | 0 | 0 | 0 | 0 | 0 | 4 | K | 2 |  |  |  | ROZPOCET | 0 | 0 | 0 | 0 | 0 | 1 | 0 | 4 | -2074768454
19 | K | 171251201 | Uložení sypaniny na skládky nebo meziskládky | m3 | 2472.272 |  | 0 |  |  |  | základní |  | 0 | 0 | 0 | 0 | 0 | 4 | K | 2 |  |  |  | ROZPOCET | 0 | 0 | 0 | 0 | 0 | 1 | 0 | 4 | 1966675316
| VV |  | 360,92 "uložení na meziskládky |  | 360.92 | [13 empty] | VV | 2 | 2 | True | 0 | ROZPOCET
| VV |  | 2111,352 "uložení na skládky |  | 2111.352 | [13 empty] | VV | 2 | 2 | True | 0 | ROZPOCET
| VV |  | Součet |  | 2472.272 | [13 empty] | VV | 2 | 4 | True | 1 | ROZPOCET
20 | K | 174151101 | Zásyp jam, šachet rýh nebo kolem objektů sypaninou se zhutněním | m3 | 69.6 |  | 0 |  |  |  | základní |  | 0 | 0 | 0 | 0 | 0 | 4 | K | 2 |  |  |  | ROZPOCET | 0 | 0 | 0 | 0 | 0 | 1 | 0 | 4 | -2134397488
| VV |  | 69,6 "přípojky - zásyp vytěženou zeminou dovezenou z meziskládky |  | 69.6 | [13 empty] | VV | 2 | 2 | True | 1 | ROZPOCET
21 | K | 175151101 | Obsypání potrubí strojně sypaninou bez prohození, uloženou do 3 m | m3 | 616.214 |  | 0 |  |  |  | základní |  | 0 | 0 | 0 | 0 | 0 | 4 | K | 2 |  |  |  | ROZPOCET | 0 | 0 | 0 | 0 | 0 | 1 | 0 | 4 | -122150357
| VV |  | 477,342 "stoky, vč. přepojení |  | 477.342 | [13 empty] | VV | 2 | 2 | True | 0 | ROZPOCET
| VV |  | 131,504 "přípojky |  | 131.504 | [13 empty] | VV | 2 | 2 | True | 0 | ROZPOCET
| VV |  | 7,368 "drenáž |  | 7.368 | [13 empty] | VV | 2 | 2 | True | 0 | ROZPOCET
| VV |  | Součet |  | 616.214 | [13 empty] | VV | 2 | 4 | True | 1 | ROZPOCET
22 | M | 58337303 | štěrkopísek frakce 0/8 | t | 1217.692 |  | 0 |  |  |  | základní |  | 0 | 1 | 1217.692 | 0 | 0 | 8 | M | 2 |  |  |  | ROZPOCET | 0 | 0 | 0 | 0 | 0 | 1 | 0 | 4 | 163606167
| P |  | Poznámka k položce: Materiál na obsyp potrubí (stoky, přípojky). | [15 empty] | P | 2
| VV |  | 608,846*2 'Přepočtené koeficientem množství |  | 1217.692 | [13 empty] | VV | 2 | 2 | False | 1 | ROZPOCET
23 | M | 58337302 | štěrkopísek frakce 8/16 | t | 14.736 |  | 0 |  |  |  | základní |  | 0 | 1 | 14.736 | 0 | 0 | 8 | M | 2 |  |  |  | ROZPOCET | 0 | 0 | 0 | 0 | 0 | 1 | 0 | 4 | 1954191861
| P |  | Poznámka k položce: Materiál na obsyp potrubí (drenáž). | [15 empty] | P | 2
| D | 2 | Zakládání |  |  |  | 0 | [5 empty] | 0 |  | 102.9591 |  | 0 | 1 | D | 1 |  |  |  | ROZPOCET | [6 empty] | 0
24 | K | 212752101 | Trativod z drenážních trubek otevřený výkop DN 100 | m | 503 |  | 0 |  |  |  | základní |  | 0 | 0.20469 | 102.9591 | 0 | 0 | 4 | K | 2 |  |  |  | ROZPOCET | 0 | 0 | 0 | 0 | 0 | 1 | 0 | 4 | -1017592000
| D | 4 | Vodorovné konstrukce |  |  |  | 0 | [5 empty] | 0 |  | 0 |  | 0 | 1 | D | 1 |  |  |  | ROZPOCET | [6 empty] | 0
25 | K | 451573111 | Lože pod potrubí otevřený výkop ze štěrkopísku 0-8 mm, tl. 0,1 m | m3 | 138.68 |  | 0 |  |  |  | základní |  | 0 | 0 | 0 | 0 | 0 | 4 | K | 2 |  |  |  | ROZPOCET | 0 | 0 | 0 | 0 | 0 | 1 | 0 | 4 | 12128468
| VV |  | 108,44 "stoky vč. přepojení |  | 108.44 | [13 empty] | VV | 2 | 2 | True | 0 | ROZPOCET
| VV |  | 30,24 "přípojky |  | 30.24 | [13 empty] | VV | 2 | 2 | True | 0 | ROZPOCET
| VV |  | Součet |  | 138.68 | [13 empty] | VV | 2 | 4 | True | 1 | ROZPOCET
26 | K | 451597977 | Zásyp výkopu z betonového recyklátu | m3 | 1237.973 |  | 0 |  |  |  | základní |  | 0 | 0 | 0 | 0 | 0 | 4 | K | 2 |  |  |  | ROZPOCET | 0 | 0 | 0 | 0 | 0 | 1 | 0 | 4 | 482818800
| P |  | Poznámka k položce: Zásyp výkopu betonovým recyklátem pod upravovaný terén. | [15 empty] | P | 2
| D | 5 | Komunikace pozemní |  |  |  | 0 | [5 empty] | 0 |  | 0 |  | 0 | 1 | D | 1 |  |  |  | ROZPOCET | [6 empty] | 0
27 | K | 564750101 | Podklad ze štěrkodrtě vel. 0-32 mm plochy do 100 m2 tl 150 mm | m2 | 19.5 |  | 0 |  |  |  | základní |  | 0 | 0 | 0 | 0 | 0 | 4 | K | 2 |  |  |  | ROZPOCET | 0 | 0 | 0 | 0 | 0 | 1 | 0 | 4 | 521728019
| VV |  | 16,0+3,5 |  | 19.5 | [13 empty] | VV | 2 | 2 | True | 1 | ROZPOCET
28 | K | 564751101 | Podklad ze štěrkodrtě vel. 0-63 mm plochy do 100 m2 tl 150 mm | m2 | 19.5 |  | 0 |  |  |  | základní |  | 0 | 0 | 0 | 0 | 0 | 4 | K | 2 |  |  |  | ROZPOCET | 0 | 0 | 0 | 0 | 0 | 1 | 0 | 4 | 1195799353
| VV |  | 16,0+3,5 |  | 19.5 | [13 empty] | VV | 2 | 2 | True | 1 | ROZPOCET
29 | K | 565155101 | Asfaltový beton vrstva podkladní ACP 16+ (obalované kamenivo OKS) tl 70 mm | m2 | 19.5 |  | 0 |  |  |  | základní |  | 0 | 0 | 0 | 0 | 0 | 4 | K | 2 |  |  |  | ROZPOCET | 0 | 0 | 0 | 0 | 0 | 1 | 0 | 4 | -431776221
| VV |  | 16,0+3,5 |  | 19.5 | [13 empty] | VV | 2 | 2 | True | 1 | ROZPOCET
30 | K | 573111111 | Postřik živičný infiltrační s posypem z asfaltu množství 0,60 kg/m2 | m2 | 16 |  | 0 |  |  |  | základní |  | 0 | 0 | 0 | 0 | 0 | 4 | K | 2 |  |  |  | ROZPOCET | 0 | 0 | 0 | 0 | 0 | 1 | 0 | 4 | 667918260
31 | K | 573211107 | Postřik živičný spojovací z asfaltu v množství 0,30 kg/m2 | m2 | 16 |  | 0 |  |  |  | základní |  | 0 | 0 | 0 | 0 | 0 | 4 | K | 2 |  |  |  | ROZPOCET | 0 | 0 | 0 | 0 | 0 | 1 | 0 | 4 | -661705827
32 | K | 577134211 | Asfaltový beton vrstva obrusná ACO 11 (ABS) tř. II tl 40 mm š do 3 m z nemodifikovaného asfaltu | m2 | 16 |  | 0 |  |  |  | základní |  | 0 | 0 | 0 | 0 | 0 | 4 | K | 2 |  |  |  | ROZPOCET | 0 | 0 | 0 | 0 | 0 | 1 | 0 | 4 | 455079890
| D | 6 | Úpravy povrchů, podlahy a osazování výplní |  |  |  | 0 | [5 empty] | 0 |  | 0.09451 |  | 0 | 1 | D | 1 |  |  |  | ROZPOCET | [6 empty] | 0
33 | K | 616635153 | Vyplnění potrubí DN 300 řídkou betonovou směsí | m | 4.24 |  | 0 |  |  |  | základní |  | 0 | 0.02229 | 0.09451 | 0 | 0 | 4 | K | 2 |  |  |  | ROZPOCET | 0 | 0 | 0 | 0 | 0 | 1 | 0 | 4 | 1124760003
| P |  | Poznámka k položce: Potrubí ponecháno v zemi (dl. 60,0 m). | [15 empty] | P | 2
| D | 8 | Trubní vedení |  |  |  | 0 | [5 empty] | 0 |  | 85.9462 |  | 18.15 | 1 | D | 1 |  |  |  | ROZPOCET | [6 empty] | 0
34 | K | 871313121 | Montáž kanalizačního potrubí z PVC těsněné gumovým kroužkem otevřený výkop sklon do 20 % DN 160 | m | 366 |  | 0 |  |  |  | základní |  | 0 | 1e-05 | 0.00366 | 0 | 0 | 4 | K | 2 |  |  |  | ROZPOCET | 0 | 0 | 0 | 0 | 0 | 1 | 0 | 4 | -1898155294
35 | M | 28611165 | trubka kanalizační PVC DN 160x3000mm SN8 | kus | 10 |  | 0 |  |  |  | základní |  | 0 | 0.00267 | 0.0267 | 0 | 0 | 8 | M | 2 |  |  |  | ROZPOCET | 0 | 0 | 0 | 0 | 0 | 1 | 0 | 4 | -404888883
| P |  | Poznámka k položce: Specifikace viz technická zpráva. | [15 empty] | P | 2
36 | M | 28611166 | trubka kanalizační PVC DN 160x6000mm SN8 | kus | 56 |  | 0 |  |  |  | základní |  | 0 | 0.00267 | 0.14952 | 0 | 0 | 8 | M | 2 |  |  |  | ROZPOCET | 0 | 0 | 0 | 0 | 0 | 1 | 0 | 4 | -107452723
| P |  | Poznámka k položce: Specifikace viz technická zpráva. | [15 empty] | P | 2
37 | K | 871363121 | Montáž kanalizačního potrubí z PVC těsněné gumovým kroužkem otevřený výkop sklon do 20 % DN 250 | m | 78 |  | 0 |  |  |  | základní |  | 0 | 2e-05 | 0.00156 | 0 | 0 | 4 | K | 2 |  |  |  | ROZPOCET | 0 | 0 | 0 | 0 | 0 | 1 | 0 | 4 | 612114774
38 | M | 28611108 | trubka kanalizační PVC-U plnostěnná DN 250x6000mm SN12 | kus | 13 |  | 0 |  |  |  | základní |  | 0 | 0.01052 | 0.13676 | 0 | 0 | 8 | M | 2 |  |  |  | ROZPOCET | 0 | 0 | 0 | 0 | 0 | 1 | 0 | 4 | -1360964668
| P |  | Poznámka k položce: Specifikace viz technická zpráva. | [15 empty] | P | 2
39 | K | 871373121 | Montáž kanalizačního potrubí z PVC těsněné gumovým kroužkem otevřený výkop sklon do 20 % DN 315 | m | 846 |  | 0 |  |  |  | základní |  | 0 | 2e-05 | 0.01692 | 0 | 0 | 4 | K | 2 |  |  |  | ROZPOCET | 0 | 0 | 0 | 0 | 0 | 1 | 0 | 4 | -1881348575
40 | M | 28611109 | trubka kanalizační PVC-U plnostěnná DN 315x6000mm SN12 | kus | 141 |  | 0 |  |  |  | základní |  | 0 | 0.01662 | 2.3434 | 0 | 0 | 8 | M | 2 |  |  |  | ROZPOCET | 0 | 0 | 0 | 0 | 0 | 1 | 0 | 4 | -165607731
| P |  | Poznámka k položce: Specifikace viz technická zpráva. | [15 empty] | P | 2
41 | K | 871393121 | Montáž kanalizačního potrubí z PVC těsněné gumovým kroužkem otevřený výkop sklon do 20 % DN 400 | m | 108 |  | 0 |  |  |  | základní |  | 0 | 3e-05 | 0.00324 | 0 | 0 | 4 | K | 2 |  |  |  | ROZPOCET | 0 | 0 | 0 | 0 | 0 | 1 | 0 | 4 | 1167014580
42 | M | 28611110 | trubka kanalizační PVC-U plnostěnná DN 400x6000mm SN12 | kus | 18 |  | 0 |  |  |  | základní |  | 0 | 0.02683 | 0.48294 | 0 | 0 | 8 | M | 2 |  |  |  | ROZPOCET | 0 | 0 | 0 | 0 | 0 | 1 | 0 | 4 | 481558261
| P |  | Poznámka k položce: Specifikace viz technická zpráva. | [15 empty] | P | 2
43 | K | 877315211 | Montáž tvarovek z tvrdého PVC DN 160 | kus | 208 |  | 0 |  |  |  | základní |  | 0 | 0 | 0 | 0 | 0 | 4 | K | 2 |  |  |  | ROZPOCET | 0 | 0 | 0 | 0 | 0 | 1 | 0 | 4 | -710840112
44 | M | 28617235 | spojka přesuvná kanalizační PVC DN 150 | kus | 40 |  | 0 |  |  |  | základní |  | 0 | 0.0008 | 0.032 | 0 | 0 | 8 | M | 2 |  |  |  | ROZPOCET | 0 | 0 | 0 | 0 | 0 | 1 | 0 | 4 | 1993516761
45 | M | 28611361 | koleno kanalizační PVC 160x45° | kus | 79 |  | 0 |  |  |  | základní |  | 0 | 0.00065 | 0.05135 | 0 | 0 | 8 | M | 2 |  |  |  | ROZPOCET | 0 | 0 | 0 | 0 | 0 | 1 | 0 | 4 | -1961089547
| P |  | Poznámka k položce: Alt. úhel dle potřeby. | [15 empty] | P | 2
46 | M | 28651067 | spojka (přechodka) pro potrubí PVC/KA (BE) DN 150 | kus | 89 |  | 0 |  |  |  | základní |  | 0 | 0.0005 | 0.0445 | 0 | 0 | 8 | M | 2 |  |  |  | ROZPOCET | 0 | 0 | 0 | 0 | 0 | 1 | 0 | 4 | 1095210879
47 | K | 877355122 | Montáž odbočné tvarovky na potrubí z kanalizačních trub z PVC DN 150 | kus | 79 |  | 0 |  |  |  | základní |  | 0 | 0.0006 | 0.0474 | 0 | 0 | 4 | K | 2 |  |  |  | ROZPOCET | 0 | 0 | 0 | 0 | 0 | 1 | 0 | 4 | 706081663
48 | M | 286113R3 | navrtávací odbočné sedlo Easy Clip DN 150 mm pro přípojky PVC 160 mm, kloub 0-10° | kus | 79 |  | 0 |  |  |  | základní |  | 0 | 0 | 0 | 0 | 0 | 8 | M | 2 |  |  |  | ROZPOCET | 0 | 0 | 0 | 0 | 0 | 1 | 0 | 4 | -68940482
49 | K | 877375211 | Montáž tvarovek z tvrdého PVC DN 315 | kus | 12 |  | 0 |  |  |  | základní |  | 0 | 1e-05 | 0.00012 | 0 | 0 | 4 | K | 2 |  |  |  | ROZPOCET | 0 | 0 | 0 | 0 | 0 | 1 | 0 | 4 | 287775140
50 | M | 28617238 | spojka přesuvná kanalizační PVC DN 300 | kus | 10 |  | 0 |  |  |  | základní |  | 0 | 0.0042 | 0.042 | 0 | 0 | 8 | M | 2 |  |  |  | ROZPOCET | 0 | 0 | 0 | 0 | 0 | 1 | 0 | 4 | -775323633
51 | M | 28617451 | spojka pružná pro potrubí KA/PVC DN300 | kus | 2 |  | 0 |  |  |  | základní |  | 0 | 0.0018 | 0.0036 | 0 | 0 | 8 | M | 2 |  |  |  | ROZPOCET | 0 | 0 | 0 | 0 | 0 | 1 | 0 | 4 | 1861462954
52 | M | 286174R2 | vyrovnávací pryžový kroužek pod pružnou spojku na potrubí DN300 | kus | 2 |  | 0 |  |  |  | základní |  | 0 | 0 | 0 | 0 | 0 | 8 | M | 2 |  |  |  | ROZPOCET | 0 | 0 | 0 | 0 | 0 | 1 | 0 | 4 | -1443736752
53 | K | 877395121 | Výřez kruhového otvoru do potrubí z kanalizačních trub z PVC DN 250, 300 a 400 mm pro navrtávací odbočné sedlo DN 150 mm | kus | 79 |  | 0 |  |  |  | základní |  | 0 | 0.00017 | 0.01343 | 0 | 0 | 4 | K | 2 |  |  |  | ROZPOCET | 0 | 0 | 0 | 0 | 0 | 1 | 0 | 4 | 463654581
54 | K | 877395211 | Montáž tvarovek z tvrdého PVC DN 400 | kus | 3 |  | 0 |  |  |  | základní |  | 0 | 2e-05 | 6e-05 | 0 | 0 | 4 | K | 2 |  |  |  | ROZPOCET | 0 | 0 | 0 | 0 | 0 | 1 | 0 | 4 | 1118093873
55 | M | 28617239 | spojka přesuvná kanalizační PVC DN 400 | kus | 1 |  | 0 |  |  |  | základní |  | 0 | 0.0085 | 0.0085 | 0 | 0 | 8 | M | 2 |  |  |  | ROZPOCET | 0 | 0 | 0 | 0 | 0 | 1 | 0 | 4 | 1770137271
56 | M | 28651071 | spojka pružná pro potrubí KA/PVC DN 400 | kus | 2 |  | 0 |  |  |  | základní |  | 0 | 0.0045 | 0.009 | 0 | 0 | 8 | M | 2 |  |  |  | ROZPOCET | 0 | 0 | 0 | 0 | 0 | 1 | 0 | 4 | -2120195882
57 | M | 286510R1 | vyrovnávací pryžový kroužek pod pružnou spojku na potrubí DN400 | kus | 2 |  | 0 |  |  |  | základní |  | 0 | 0 | 0 | 0 | 0 | 8 | M | 2 |  |  |  | ROZPOCET | 0 | 0 | 0 | 0 | 0 | 1 | 0 | 4 | -1885204639
58 | K | 89023185R | Bourání šachet z prostého betonu, včetně poklopů | kus | 33 |  | 0 |  |  |  | základní |  | 0 | 0 | 0 | 0.55 | 18.15 | 4 | K | 2 |  |  |  | ROZPOCET | 0 | 0 | 0 | 0 | 0 | 1 | 0 | 4 | -1921610008
59 | K | 892362121 | Zkouška těsnosti vzduchem potrubí DN 250, vč. šachet | m | 77 |  | 0 |  |  |  | základní |  | 0 | 0.00031 | 0.02387 | 0 | 0 | 4 | K | 2 |  |  |  | ROZPOCET | 0 | 0 | 0 | 0 | 0 | 1 | 0 | 4 | -1302605207
60 | K | 892372121 | Zkouška těsnosti vzduchem potrubí DN 300, vč. šachet | m | 846 |  | 0 |  |  |  | základní |  | 0 | 0.00031 | 0.26226 | 0 | 0 | 4 | K | 2 |  |  |  | ROZPOCET | 0 | 0 | 0 | 0 | 0 | 1 | 0 | 4 | -1654653822
61 | K | 892392121 | Zkouška těsnosti vzduchem potrubí DN 400, vč. šachet | úsek | 106 |  | 0 |  |  |  | základní |  | 0 | 0.00025 | 0.0265 | 0 | 0 | 4 | K | 2 |  |  |  | ROZPOCET | 0 | 0 | 0 | 0 | 0 | 1 | 0 | 4 | -1951326320
62 | K | 89441111R | Šachta betonová prefabrikovaná - dodávka + montáž, stavební výška 1,5 m | kus | 6 |  | 0 |  |  |  | základní |  | 0 | 1.9273 | 11.5636 | 0 | 0 | 4 | K | 2 |  |  |  | ROZPOCET | 0 | 0 | 0 | 0 | 0 | 1 | 0 | 4 | -467738565
| P |  | Poznámka k položce: Skladba šachty: Betonová podkladní deska tl. 100 mm (průměr 1500 mm), prefabrikované dno DN 1000 mm s výstelkou PP alt. GFK (dle profilu potrubí) s integrovanými vložkami pro potrubí PVC, prefabrikované skruže DN 1000 mm a přechodová skruž 1000/600 mm, se stupadly a pryžovým těsněním (případně vyrovnávací kroužky pod poklop). | [15 empty] | P | 2
63 | K | 89441112R | Šachta betonová prefabrikovaná - dodávka + montáž, stavební výška do 2,1 m | kus | 14 |  | 0 |  |  |  | základní |  | 0 | 2.1168 | 29.6346 | 0 | 0 | 4 | K | 2 |  |  |  | ROZPOCET | 0 | 0 | 0 | 0 | 0 | 1 | 0 | 4 | -766189384
| P |  | Poznámka k položce: Skladba šachty: Betonová podkladní deska tl. 100 mm (průměr 1500 mm), prefabrikované dno DN 1000 mm s výstelkou PP alt. GFK (dle profilu potrubí) s integrovanými vložkami pro potrubí PVC, prefabrikované skruže DN 1000 mm a přechodová skruž 1000/600 mm, se stupadly a pryžovým těsněním (případně vyrovnávací kroužky pod poklop). | [15 empty] | P | 2
64 | K | 89441113R | Šachta betonová prefabrikovaná - dodávka + montáž, stavební výška do 2,5 m | kus | 13 |  | 0 |  |  |  | základní |  | 0 | 2.2569 | 29.3396 | 0 | 0 | 4 | K | 2 |  |  |  | ROZPOCET | 0 | 0 | 0 | 0 | 0 | 1 | 0 | 4 | 1736161478
| P |  | Poznámka k položce: Skladba šachty: Betonová podkladní deska tl. 100 mm (průměr 1500 mm), prefabrikované dno DN 1000 mm s výstelkou PP alt. GFK (dle profilu potrubí) s integrovanými vložkami pro potrubí PVC, prefabrikované skruže DN 1000 mm a přechodová skruž 1000/600 mm, se stupadly a pryžovým těsněním (případně vyrovnávací kroužky pod poklop(. | [15 empty] | P | 2
65 | K | 89441114R | Šachta betonová prefabrikovaná - dodávka + montáž, stavební výška nad 2,5 do 3,0 m | kus | 4 |  | 0 |  |  |  | základní |  | 0 | 2.3765 | 9.506 | 0 | 0 | 4 | K | 2 |  |  |  | ROZPOCET | 0 | 0 | 0 | 0 | 0 | 1 | 0 | 4 | 593267489
| P |  | Poznámka k položce: Skladba šachty: Betonová podkladní deska tl. 100 mm (průměr 1500 mm), prefabrikované dno DN 1000 mm s výstelkou PP alt. GFK (dle profilu potrubí) s integrovanými vložkami pro potrubí PVC, prefabrikované skruže DN 1000 mm a přechodová skruž 1000/600 mm, se stupadly a pryžovým těsněním (případně vyrovnávací kroužky pod poklop). | [15 empty] | P | 2
66 | M | 55241014 | poklop litinový šachtový 600/40T (D400), s rámem a pantem | kus | 37 |  | 0 |  |  |  | základní |  | 0 | 0.0546 | 2.0202 | 0 | 0 | 8 | M | 2 |  |  |  | ROZPOCET | 0 | 0 | 0 | 0 | 0 | 1 | 0 | 4 | -1198560474
67 | K | 898161202 | Sanace kanalizačního potrubí vložkování textilním rukávcem tl 6,8 mm | kpl | 1 |  | 0 |  |  |  | základní |  | 0 | 0.01919 | 0.01919 | 0 | 0 | 4 | K | 2 |  |  |  | ROZPOCET | 0 | 0 | 0 | 0 | 0 | 1 | 0 | 4 | 2031249433
| P |  | Poznámka k položce: Sanace - vložkování potrubí - výpis položek viz technická zpráva: = inverzní rukávec z polyesterové plsti (kanalizační rukávec Nordiwal Flex), sycený dvoukomponentní epoxidovou pryskyřicí, síla stěny 6,8 mm po vytvrzení, vnější strana (styk s odpadní vodou) pokryta vrstvou PE (příp. PU), gramáž povrstvení 700g/cm2 = dl. 77,0 a 44,0 m. | [15 empty] | P | 2
68 | K | 899722114.a | Krytí potrubí z plastů výstražnou fólií z PVC 50 cm - barva šedá | m | 923 |  | 0 |  |  |  | základní |  | 0 | 0.00013 | 0.11999 | 0 | 0 | 4 | K | 2 |  |  |  | ROZPOCET | 0 | 0 | 0 | 0 | 0 | 1 | 0 | 4 | -1191601066
69 | K | 899722114.b | Krytí potrubí z plastů výstražnou fólií z PVC 70 cm - barva šedá | m | 106 |  | 0 |  |  |  | základní |  | 0 | 0.00013 | 0.01378 | 0 | 0 | 4 | K | 2 |  |  |  | ROZPOCET | 0 | 0 | 0 | 0 | 0 | 1 | 0 | 4 | 1937512916
70 | K | 899R4 | Řezání potrubí KA DN 300 mm | kus | 1 |  | 0 |  |  |  | základní |  | 0 | 0 | 0 | 0 | 0 | 4 | K | 2 |  |  |  | ROZPOCET | 0 | 0 | 0 | 0 | 0 | 1 | 0 | 4 | -916667316
71 | K | 899R5 | Řezání potrubí KA DN 400 mm | kus | 2 |  | 0 |  |  |  | základní |  | 0 | 0 | 0 | 0 | 0 | 4 | K | 2 |  |  |  | ROZPOCET | 0 | 0 | 0 | 0 | 0 | 1 | 0 | 4 | 897704808
72 | K | 899R6 | Řezání potrubí přípojek (různý materiál) DN 150 mm | kus | 86 |  | 0 |  |  |  | základní |  | 0 | 0 | 0 | 0 | 0 | 4 | K | 2 |  |  |  | ROZPOCET | 0 | 0 | 0 | 0 | 0 | 1 | 0 | 4 | 1355183282
73 | K | 899R7 | Kamerová prohlídka potrubí DN 250 mm | m | 77 |  | 0 |  |  |  | základní |  | 0 | 0 | 0 | 0 | 0 | 4 | K | 2 |  |  |  | ROZPOCET | 0 | 0 | 0 | 0 | 0 | 1 | 0 | 4 | -1996169007
74 | K | 899R8 | Kamerová prohlídka potrubí DN 300 mm | m | 846 |  | 0 |  |  |  | základní |  | 0 | 0 | 0 | 0 | 0 | 4 | K | 2 |  |  |  | ROZPOCET | 0 | 0 | 0 | 0 | 0 | 1 | 0 | 4 | 1608233535
75 | K | 899R9 | Kamerová prohlídka potrubí DN 400 mm | m | 106 |  | 0 |  |  |  | základní |  | 0 | 0 | 0 | 0 | 0 | 4 | K | 2 |  |  |  | ROZPOCET | 0 | 0 | 0 | 0 | 0 | 1 | 0 | 4 | -1365374108
76 | K | 899R99 | Zajištění přepojení stávajících drenáží DN 100-150 mm do nového potrubí dešŤové kanalizace | kpl | 8 |  | 0 |  |  |  | základní |  | 0 | 0 | 0 | 0 | 0 | 4 | K | 2 |  |  |  | ROZPOCET | 0 | 0 | 0 | 0 | 0 | 1 | 0 | 4 | 585373965
| P |  | Poznámka k položce: Zajištění přepojení stávajících drenáží DN 100-150 mm (po ověření její funkčnosti) do nového potrubí dešťové kanalizace (výřez otvorů do potrubí, osazení odbočného sedla + kolena PVC, napojení, případně prodloužení potrubí a osazení spojky pro spojení konců potrubí) = dodávka materiálu+ montáž. Tato položka bude fakturována pouze v případě nutnosti přepojení stávající drenáže do nového potrubí. | [15 empty] | P | 2
| D | 9 | Ostatní konstrukce a práce, bourání |  |  |  | 0 | [5 empty] | 0 |  | 0.0051 |  | 46.521 | 1 | D | 1 |  |  |  | ROZPOCET | [6 empty] | 0
77 | K | 919732221 | Styčná spára napojení nového živičného povrchu na stávající | m | 8.5 |  | 0 |  |  |  | základní |  | 0 | 0.0006 | 0.0051 | 0 | 0 | 4 | K | 2 |  |  |  | ROZPOCET | 0 | 0 | 0 | 0 | 0 | 1 | 0 | 4 | 249864965
| P |  | Poznámka k položce: Zalití asfaltovou modifikovanou zálivkou (pružná zálivka). | [15 empty] | P | 2
78 | K | 919735114 | Řezání stávajícího živičného krytu | m | 8.5 |  | 0 |  |  |  | základní |  | 0 | 0 | 0 | 0 | 0 | 4 | K | 2 |  |  |  | ROZPOCET | 0 | 0 | 0 | 0 | 0 | 1 | 0 | 4 | -1153413307
79 | K | 969011113 | Vybourání kameninového potrubí přes DN 200 do DN 400 | m | 816 |  | 0 |  |  |  | základní |  | 0 | 0 | 0 | 0.054 | 44.064 | 4 | K | 2 |  |  |  | ROZPOCET | 0 | 0 | 0 | 0 | 0 | 1 | 0 | 4 | -63343587
| VV |  | 106,00 "potrubí kanalizace KA 400 mm |  | 106 | [13 empty] | VV | 2 | 2 | True | 0 | ROZPOCET
| VV |  | 710,00 "potrubí kanalizace KA 300 mm |  | 710 | [13 empty] | VV | 2 | 2 | True | 0 | ROZPOCET
| VV |  | Součet |  | 816 | [13 empty] | VV | 2 | 4 | True | 1 | ROZPOCET
80 | K | 969041113 | Vybourání potrubí přípojek DN 150 mm | m | 378 |  | 0 |  |  |  | základní |  | 0 | 0 | 0 | 0.0065 | 2.457 | 4 | K | 2 |  |  |  | ROZPOCET | 0 | 0 | 0 | 0 | 0 | 1 | 0 | 4 | -1816874299
| D | 997 | Přesun sutě |  |  |  | 0 | [5 empty] | 0 |  | 0 |  | 0 | 1 | D | 1 |  |  |  | ROZPOCET | [6 empty] | 0
81 | K | 997221561 | Vodorovná doprava suti z kusových materiálů do 1 km | t | 77.775 |  | 0 |  |  |  | základní |  | 0 | 0 | 0 | 0 | 0 | 4 | K | 2 |  |  |  | ROZPOCET | 0 | 0 | 0 | 0 | 0 | 1 | 0 | 4 | -414051465
| VV |  | 11,310 "zemina a kamenivo - odvoz na skládku |  | 11.31 | [13 empty] | VV | 2 | 2 | True | 0 | ROZPOCET
| VV |  | 1,794 "asfalt - odvoz na skládku |  | 1.794 | [13 empty] | VV | 2 | 2 | True | 0 | ROZPOCET
| VV |  | 18,15 "beton - odvoz na skládku |  | 18.15 | [13 empty] | VV | 2 | 2 | True | 0 | ROZPOCET
| VV |  | 44,064 "vybourané potrubí kamenina - odvoz do sběrných surovin |  | 44.064 | [13 empty] | VV | 2 | 2 | True | 0 | ROZPOCET
| VV |  | 2,457 "vybourané potrubí přípojek - odvoz do sběrných surovin |  | 2.457 | [13 empty] | VV | 2 | 2 | True | 0 | ROZPOCET
| VV |  | Součet |  | 77.775 | [13 empty] | VV | 2 | 4 | True | 1 | ROZPOCET
82 | K | 997221569 | Příplatek ZKD 1 km u vodorovné dopravy suti z kusových materiálů | t | 699.975 |  | 0 |  |  |  | základní |  | 0 | 0 | 0 | 0 | 0 | 4 | K | 2 |  |  |  | ROZPOCET | 0 | 0 | 0 | 0 | 0 | 1 | 0 | 4 | -785852069
| VV |  | 77,775*9 "příplatek k vodorovnému přemístění za každý další započatý km přes 1 km na vzdálenost 10 km |  | 699.975 | [13 empty] | VV | 2 | 2 | True | 1 | ROZPOCET
83 | K | 997221611 | Nakládání suti na dopravní prostředky pro vodorovnou dopravu | t | 77.775 |  | 0 |  |  |  | základní |  | 0 | 0 | 0 | 0 | 0 | 4 | K | 2 |  |  |  | ROZPOCET | 0 | 0 | 0 | 0 | 0 | 1 | 0 | 4 | 611130679
84 | K | 997221615 | Poplatek za uložení na skládce (skládkovné) stavebního odpadu betonového | t | 18.15 |  | 0 |  |  |  | základní |  | 0 | 0 | 0 | 0 | 0 | 4 | K | 2 |  |  |  | ROZPOCET | 0 | 0 | 0 | 0 | 0 | 1 | 0 | 4 | 1628281746
| VV |  | 18,15 "vybourání stávajících šachet |  | 18.15 | [13 empty] | VV | 2 | 2 | True | 1 | ROZPOCET
85 | K | 997221658 | Poplatek za uložení na skládce (skládkovné) - ostatní | t | 64.671 |  | 0 |  |  |  | základní |  | 0 | 0 | 0 | 0 | 0 | 4 | K | 2 |  |  |  | ROZPOCET | 0 | 0 | 0 | 0 | 0 | 1 | 0 | 4 | 191761941
86 | K | 997221873 | Poplatek za uložení stavebního odpadu na skládce (skládkovné) zeminy a kamení - rozebrané konstrukční vrstvy stávajících povrchů | t | 11.31 |  | 0 |  |  |  | základní |  | 0 | 0 | 0 | 0 | 0 | 4 | K | 2 |  |  |  | ROZPOCET | 0 | 0 | 0 | 0 | 0 | 1 | 0 | 4 | -180914179
87 | K | 997221875 | Poplatek za uložení stavebního odpadu na skládce (skládkovné) asfaltového bez obsahu dehtu | t | 1.794 |  | 0 |  |  |  | základní |  | 0 | 0 | 0 | 0 | 0 | 4 | K | 2 |  |  |  | ROZPOCET | 0 | 0 | 0 | 0 | 0 | 1 | 0 | 4 | 480131900
| D | 998 | Přesun hmot |  |  |  | 0 | [5 empty] | 0 |  | 0 |  | 0 | 1 | D | 1 |  |  |  | ROZPOCET | [6 empty] | 0
88 | K | 998271301 | Přesun hmot pro kanalizace hloubené monolitické z betonu otevřený výkop | t | 180.93 |  | 0 |  |  |  | základní |  | 0 | 0 | 0 | 0 | 0 | 4 | K | 2 |  |  |  | ROZPOCET | 0 | 0 | 0 | 0 | 0 | 1 | 0 | 4 | 1773251591
89 | K | 998276101 | Přesun hmot pro trubní vedení z trub z plastických hmot otevřený výkop | t | 3.241 |  | 0 |  |  |  | základní |  | 0 | 0 | 0 | 0 | 0 | 4 | K | 2 |  |  |  | ROZPOCET | 0 | 0 | 0 | 0 | 0 | 1 | 0 | 4 | 1758077525
90 | K | 99833201R | Rozvoz materiálu na obsyp po staveništi | t | 1232.428 |  | 0 |  |  |  | základní |  | 0 | 0 | 0 | 0 | 0 | 4 | K | 2 |  |  |  | ROZPOCET | 0 | 0 | 0 | 0 | 0 | 1 | 0 | 4 | -1621034687

## 4163c - SO 0 - OSTATNÍ A ...
[9 empty] | >> skryté sloupce << | [9 empty] | {29e86bfc-fdf2-43df-be6f-a5aaceaf8a73}
2
| KRYCÍ LIST SOUPISU PRACÍ | [8 empty] | v --- níže se nacházejí doplnkové a pomocné údaje k sestavám --- v | [8 empty] | False
Stavba:
KAPLICE, ul Šumavská a okolní ulice - obnova vodovodu a kanalizace, Luční II a Okružní - 7. etapa
Objekt:
4163c - SO 0 - OSTATNÍ A VEDLEJŠÍ NÁKLADY
| KSO: |  |  |  |  | CC-CZ:
| Místo: |  |  |  |  | Datum:
| Zadavatel: |  |  |  |  | IČ: | 00245941
|  | Město Kaplice, Náměstí 70, 382 41 Kaplice |  |  |  | DIČ:
| Uchazeč: |  |  |  |  | IČ:
DIČ:
| Projektant: |  |  |  |  | IČ: | 42399521
|  | Jiří Sváček, Chvalšinská 108, Český krumlov 381 01 |  |  |  | DIČ:
| Zpracovatel: |  |  |  |  | IČ:
DIČ:
Poznámka:
| Cena bez DPH | [5 empty] | 0
|  |  | Základ daně |  |  | Sazba daně | Výše daně
| DPH | základní | 0 |  |  | 21% | 0
|  | snížená | 0 |  |  | 15% | 0
|  | zákl. přenesená | 0 |  |  | 21% | 0
|  | sníž. přenesená | 0 |  |  | 15% | 0
|  | nulová | 0 |  |  | 0% | 0
| Cena s DPH |  |  | v | CZK |  | 0
| Projektant |  |  | Zpracovatel
| Datum a podpis: |  | Razítko | Datum a podpis: |  |  | Razítko
| Objednavatel |  |  | Uchazeč
| Datum a podpis: |  | Razítko | Datum a podpis: |  |  | Razítko
REKAPITULACE ČLENĚNÍ SOUPISU PRACÍ
Stavba:
KAPLICE, ul Šumavská a okolní ulice - obnova vodovodu a kanalizace, Luční II a Okružní - 7. etapa
Objekt:
4163c - SO 0 - OSTATNÍ A VEDLEJŠÍ NÁKLADY
Místo: | [5 empty] | Datum:
Zadavatel: |  |  | Město Kaplice, Náměstí 70, 382 41 Kaplice |  |  | Projektant: | Jiří Sváček, Chvalšinská 108, Český krumlov 381 01
Uchazeč: | [5 empty] | Zpracovatel:
Kód dílu - Popis | [6 empty] | Cena celkem [CZK]
Náklady ze soupisu prací | [6 empty] | 0 | [12 empty] | -1
| VRN - Vedlejší rozpočtové náklady | [5 empty] | 0
SOUPIS PRACÍ
Stavba:
KAPLICE, ul Šumavská a okolní ulice - obnova vodovodu a kanalizace, Luční II a Okružní - 7. etapa
Objekt:
4163c - SO 0 - OSTATNÍ A VEDLEJŠÍ NÁKLADY
Místo: | [5 empty] | Datum:
Zadavatel: |  |  | Město Kaplice, Náměstí 70, 382 41 Kaplice |  |  | Projektant: | Jiří Sváček, Chvalšinská 108, Český krumlov 381 01
Uchazeč: | [5 empty] | Zpracovatel:
PČ | Typ | Kód | Popis | MJ | Množství | J.cena [CZK] | Cena celkem [CZK] | Cenová soustava |  |  | DPH | J. Nh [h] | Nh celkem [h] | J. hmotnost [t] | Hmotnost celkem [t] | J. suť [t] | Suť Celkem [t]
Náklady soupisu celkem | [6 empty] | 0 | [5 empty] | 0 |  | 0 |  | 0 |  | D | -1 | [7 empty] | 0
| D | VRN | Vedlejší rozpočtové náklady |  |  |  | 0 | [5 empty] | 0 |  | 0 |  | 0 | 5 | D | 0 | ROZPOCET | [6 empty] | 0
1 | K | 001 | Geodetické vytyčení stavby | bod | 37 |  | 0 |  |  |  | základní |  | 0 | 0 | 0 | 0 | 0 | 4 | K | 1 | ROZPOCET | 0 | 0 | 0 | 0 | 0 | 1 | 0 | 4 | -1155748104
2 | K | 002 | Vytyčení stávajících podzemních sítí a zařízení | kpl | 1 |  | 0 |  |  |  | základní |  | 0 | 0 | 0 | 0 | 0 | 4 | K | 1 | ROZPOCET | 0 | 0 | 0 | 0 | 0 | 1 | 0 | 4 | 1189241849
3 | K | 003 | Fotodokumentace objektů na stavbě před zahájením výkopových prací a po dokončení stavby | kpl | 1 |  | 0 |  |  |  | základní |  | 0 | 0 | 0 | 0 | 0 | 4 | K | 1 | ROZPOCET | 0 | 0 | 0 | 0 | 0 | 1 | 0 | 4 | 1561419696
4 | K | 004 | Geodetické zaměření skutečného provedení stavby | 100m | 15.77 |  | 0 |  |  |  | základní |  | 0 | 0 | 0 | 0 | 0 | 4 | K | 1 | ROZPOCET | 0 | 0 | 0 | 0 | 0 | 1 | 0 | 4 | -2138303290
5 | K | 005 | Koordinátor a plán BOZP | kpl | 1 |  | 0 |  |  |  | základní |  | 0 | 0 | 0 | 0 | 0 | 4 | K | 1 | ROZPOCET | 0 | 0 | 0 | 0 | 0 | 1 | 0 | 4 | 940857303
6 | K | 006 | Hutnící zkoušky | kpl | 1 |  | 0 |  |  |  | základní |  | 0 | 0 | 0 | 0 | 0 | 4 | K | 1 | ROZPOCET | 0 | 0 | 0 | 0 | 0 | 1 | 0 | 4 | 815383844
7 | K | 007 | Objekty zařízení staveniště vč. napojení na inž. sítě | kpl | 1 |  | 0 |  |  |  | základní |  | 0 | 0 | 0 | 0 | 0 | 4 | K | 1 | ROZPOCET | 0 | 0 | 0 | 0 | 0 | 1 | 0 | 4 | 1792288228
8 | K | 008 | Mobilní zábrany (pronájem, osazení, demontáž) | kpl | 1 |  | 0 |  |  |  | základní |  | 0 | 0 | 0 | 0 | 0 | 4 | K | 1 | ROZPOCET | 0 | 0 | 0 | 0 | 0 | 1 | 0 | 4 | 1605810572
9 | K | 009 | Přechody přes výkopy pro zajištění přístupu k nemovitostem (pronájem, osazení, demontáž) | kpl | 1 |  | 0 |  |  |  | základní |  | 0 | 0 | 0 | 0 | 0 | 4 | K | 1 | ROZPOCET | 0 | 0 | 0 | 0 | 0 | 1 | 0 | 4 | -1099471275
10 | K | 010 | Součinnost provozovatele při realizaci stavby | kpl | 1 |  | 0 |  |  |  | základní |  | 0 | 0 | 0 | 0 | 0 | 4 | K | 1 | ROZPOCET | 0 | 0 | 0 | 0 | 0 | 1 | 0 | 4 | -1130937091
11 | K | 011 | Dokumentace skutečného provedení stavby (DSPS) | kpl | 1 |  | 0 |  |  |  | základní |  | 0 | 0 | 0 | 0 | 0 | 4 | K | 1 | ROZPOCET | 0 | 0 | 0 | 0 | 0 | 1 | 0 | 4 | 95519333