## ROZPOČET
ROZPOČET
Pozice | Název. Krátký popis Dlouhý popis | Rozměry | Příkon 230V | Příkon 400V | Příkon Plyn | SV | TV | Odpad | Rozpočtová cena bez DPH | Způsobilost Výdajů
001 SKLAD ZELENINY
001.01 | Paleta na skladování zeleniny. | 800x1200x150 | 0 | 0 | 0 |  |  |  |  | N
001.02 | Paleta na skladování zeleniny. | 800x1200x150 | 0 | 0 | 0 |  |  |  |  | N
001.03 | Paleta na skladování zeleniny. | 800x1200x150 | 0 | 0 | 0 |  |  |  |  | N
001.04 | Podlahová vpusť, 150x150mm. | 150x150x50 | [5 empty] | DN50 |  | N
001.05 | Chladicí skřín pro GN2/1, objem min. 700 litrů. Hrubý objem min. 650 litrů, čistý objem min. 450 litrů, elektronické ovládání, spodní hranice teplotního rozsahu max. -2°C, horní hranice teplotního rozsahu min. +8°C, vnější i vnitřní nerezové opláštění. HACCP kontrolní systém s alarmy. Samozavírací dveře s aretací polohy otevření nad 100°. Celoobvodové magnetické těsnění. Integrované LED osvětlení. Integrovaný dveřní zámek. Automatické odmrazování. Odpařování kondenzační vody bez použití energie. Klimatická třída 5. Energetická třída A. Příslušenství: min. 3x rošt GN2/1. | 700x900x2100 | 0 | [6 empty] | Z
001.06 | Chladicí skřín pro GN2/1, objem min. 700 litrů. Hrubý objem min. 650 litrů, čistý objem min. 450 litrů, elektronické ovládání, spodní hranice teplotního rozsahu max. -2°C, horní hranice teplotního rozsahu min. +8°C, vnější i vnitřní nerezové opláštění. HACCP kontrolní systém s alarmy. Samozavírací dveře s aretací polohy otevření nad 100°. Celoobvodové magnetické těsnění. Integrované LED osvětlení. Integrovaný dveřní zámek. Automatické odmrazování. Odpařování kondenzační vody bez použití energie. Klimatická třída 5. Energetická třída A. Příslušenství: min. 3x rošt GN2/1. | 700x900x2100 | 0 | [6 empty] | Z
002 HRUBÁ PŘÍPRAVNA ZELENINY
002.01 | Umyvadlo, nerez. Včetně sifonu. | 400x400x280 | 0 | 0 | 0 |  |  | DN50 |  | N
002.01.a | Baterie bez ručního uzavírání. |  |  |  |  | G 3/8'' | G 3/8'' |  |  | N
002.02 | Pracovní stůl, nerezový. Zadní lem, pravý lem, bez police, přední a boční panel pohledově zakrývající prostor s dřezy. Požadavky na nerezový nábytek na přiloženém dokumentu. | 1800x700x900 | [7 empty] | N
002.02.a | Dřez, vevařený, nerez. Včetně sifonu. | 500x500x250 | [5 empty] | DN50 |  | N
002.02.b | Sprchová baterie, tlaková. |  |  |  |  | G 1/2'' | G 1/2'' |  |  | N
002.02.c | Dřez, vevařený, nerez. Včetně sifonu. | 500x500x250 | [5 empty] | DN50 |  | N
002.03 | Podlahová vpusť, 600x200mm. | 600x200x50 | [5 empty] | DN70 |  | N
002.04 | Škrabka brambor, náplň 40kg, nerezové opláštění. Včetně lapače škrobu s vnitřním košem. | 780x880x1000 | 0 | 1.1 | 0 | G3/4" |  |  |  | Z
002.05 | Podlahová vpusť, 600x200mm. | 600x200x50 | [5 empty] | DN70 |  | N
003 CHLAZENÝ A SUCHÝ SKLAD
003.01 | Regál nerezový, 4 police. Výškově nastavitelné police. | 1500x600x1800 | [7 empty] | N
003.02 | Regál nerezový, 4 police. Výškově nastavitelné police. | 1500x600x1800 | [7 empty] | N
003.03 | Regál nerezový, 4 police. Výškově nastavitelné police. | 1700x600x1800 | [7 empty] | N
003.04 | Regál nerezový, 4 police. Výškově nastavitelné police. | 1500x600x1800 | [7 empty] | N
003.05 | Regál nerezový, 4 police. Výškově nastavitelné police. | 1500x600x1800 | [7 empty] | N
003.06 | Regál nerezový, 4 police. Výškově nastavitelné police. | 1500x600x1800 | [7 empty] | N
003.07 | Regál nerezový, 4 police. Výškově nastavitelné police. | 1500x600x1800 | [7 empty] | N
003.08 | Mrazicí skříň pro GN 2/1. Hrubý objem min. 650 litrů, čistý objem min. 450 litrů, elektronické ovládání, spodní hranice teplotního rozsahu max. -25°C, horní hranice teplotního rozsahu min. -18°C, vnější i vnitřní nerezové opláštění. HACCP kontrolní systém s alarmy. Samozavírací dveře s aretací polohy otevření nad 100°. Celoobvodové magnetické těsnění. Integrované LED osvětlení. Integrovaný dveřní zámek. Automatické odmrazování. Odpařování kondenzační vody bez použití energie. Klimatická třída 5. Energetická třída B. Příslušenství: min. 3x rošt GN2/1. | 700x900x2100 | 0.5 | [6 empty] | Z
003.09 | Mrazicí skříň pro GN 2/1. Hrubý objem min. 650 litrů, čistý objem min. 450 litrů, elektronické ovládání, spodní hranice teplotního rozsahu max. -25°C, horní hranice teplotního rozsahu min. -18°C, vnější i vnitřní nerezové opláštění. HACCP kontrolní systém s alarmy. Samozavírací dveře s aretací polohy otevření nad 100°. Celoobvodové magnetické těsnění. Integrované LED osvětlení. Integrovaný dveřní zámek. Automatické odmrazování. Odpařování kondenzační vody bez použití energie. Klimatická třída 5. Energetická třída B. Příslušenství: min. 3x rošt GN2/1. | 700x900x2100 | 0.5 | [6 empty] | Z
003.10 | Chladicí skříň pro GN 2/1. Hrubý objem min. 650 litrů, čistý objem min. 450 litrů, elektronické ovládání, spodní hranice teplotního rozsahu max. -2°C, horní hranice teplotního rozsahu min. +8°C, vnější i vnitřní nerezové opláštění. HACCP kontrolní systém s alarmy. Samozavírací dveře s aretací polohy otevření nad 100°. Celoobvodové magnetické těsnění. Integrované LED osvětlení. Integrovaný dveřní zámek. Automatické odmrazování. Odpařování kondenzační vody bez použití energie. Klimatická třída 5. Energetická třída A. Příslušenství: min. 3x rošt GN2/1. | 700x900x2100 | 0.3 | [6 empty] | Z
003.11 | Chladicí skříň pro GN 2/1. Hrubý objem min. 650 litrů, čistý objem min. 450 litrů, elektronické ovládání, spodní hranice teplotního rozsahu max. -2°C, horní hranice teplotního rozsahu min. +8°C, vnější i vnitřní nerezové opláštění. HACCP kontrolní systém s alarmy. Samozavírací dveře s aretací polohy otevření nad 100°. Celoobvodové magnetické těsnění. Integrované LED osvětlení. Integrovaný dveřní zámek. Automatické odmrazování. Odpařování kondenzační vody bez použití energie. Klimatická třída 5. Energetická třída A. Příslušenství: min. 3x rošt GN2/1. | 700x900x2100 | 0.3 | [6 empty] | Z
003.12 | Podlahová vpusť, 150x150mm. | 150x150x50 | [5 empty] | DN50 |  | N
004 PŘÍJEM
004.01 | Pracovní stůl, nerezový. 2 police, boční a zadní opláštění. Zadní lem, pravý lem. Požadavky na nerezový nábytek na přiloženém dokumentu. | 1500x700x900 | [7 empty] | N
004.02 | Váha příjmová, můstková. Rozměr můstku min. 400x500mm, váživost min. 150kg, dílek max. 20g. Celkové rozměry jsou pouze orientační. | 400x600x900 | 0.1 | 0 | 0 |  |  |  |  | N
004.03 | Podlahová vpusť, 150x150mm. | 150x150x50 | [5 empty] | DN50 |  | N
005 SKLAD CHLAZENÝCH ODPADKŮ
005.01 | Chladicí komora na popelnice, pro dvě popelnice á 240 litrů. | 1660x850x1115 | 0.3 | 0 | 0 |  |  |  |  | Z
005.02 | Podlahová vpusť, 150x150mm. | 150x150x50 | [5 empty] | DN50 |  | N
006 SKLAD OBALŮ
006.01 | Regál nerezový, 4 police. Výškově nastavitelné police. | 1500x400x1800 | [7 empty] | N
006.02 | Regál nerezový, 4 police. Výškově nastavitelné police. | 1200x400x1800 | [7 empty] | N
006.03 | Regál nerezový, 4 police. Výškově nastavitelné police. | 1200x400x1800 | [7 empty] | N
006.04 | Regál nerezový, 4 police. Výškově nastavitelné police. | 1500x400x1800 | [7 empty] | N
006.05 | Podlahová vpusť, 150x150mm. | 150x150x50 | [5 empty] | DN50 |  | N
007 SKLAD CHEMIE
007.01 | Regál nerezový, 4 police. Výškově nastavitelné police. | 1500x600x1800 | [7 empty] | N
007.02 | Regál nerezový, 4 police. Výškově nastavitelné police. | 1200x600x1800 | [7 empty] | N
007.03 | Podlahová vpusť, 150x150mm. | 150x150x50 | [5 empty] | DN50 |  | N
008 MYTÍ TRANSPORTNÍCH OBALŮ
008.01 | Podlahová vpusť, 150x150mm. | 140x150x50 | [5 empty] | DN50 |  | N
008.02 | Pracovní stůl, nerezový. Zadní lem, pravý lem, prolis pracovní desky.. | 1800x700x900 | [7 empty] | N
008.02.a | Dřez, vevařený, nerez. Včetně sifonu. | 600x500x250 | [5 empty] | DN50 |  | N
008.02.b | Sprchová baterie, tlaková. |  |  |  |  | G 1/2'' | G 1/2'' |  |  | N
008.02.c | Dřez, vevařený, nerez. Včetně sifonu. | 600x500x250 | [5 empty] | DN50 |  | N
008.03 | Podlahová vpusť, 600x200mm. | 600x200x50 | [5 empty] | DN70 |  | N
008.04 | Regál nerezový, 4 police. Výškově nastavitelné police. | 1700x600x1800 | [7 empty] | N
008.05 | Umyvadlo, nerez. Včetně sifonu. | 400x400x280 | 0 | 0 | 0 |  |  | DN50 |  | N
008.05.a | Baterie bez ručního uzavírání. |  |  |  |  | G 3/8'' | G 3/8'' |  |  | N
008.06 | Pracovní stůl, nerezový. Zadní lem. | 1800x700x900 | [7 empty] | N
008.07 | Vozík nerezový, plošinový, pro termoporty. Uvedená šířka a hloubka je šířka a hloubka police bez nárazníků, koleček a madel. Dodavatel zodpovída za to, že nárazníky, kolečka a madla nezpůsobí nekompatibilitu vozíku s detaily projektu, např. s výtahem, dveřmi, nebo začleněním vozíku mezi ostatní technologie, atd. | 750x1000x900 | 0 | 0 | 0 |  |  |  |  | N
101 HRUBÁ PŘÍPRAVNA MASA
101.01 | Chladnička podstolová. Nerezové vnější opláštění. Bílé, nebo nerezové vnitřní opláštění. Klimatická třída min. 4. Energetická třída A. | 600x600x850 | 0.15 | [6 empty] | Z
101.02 | Pracovní stůl, nerezový. Zadní lem, levý lem. | 1100x700x900 | [7 empty] | N
101.02.a | Baterie páková. Pro profesionální použití. |  | 0 | 0 | 0 | G3/8" | G3/8" |  |  | N
101.02.b | Dřez, vevařený, nerez. Včetně sifonu. | 300x500x250 | [5 empty] | DN50 |  | N
101.03 | Nástěnná skříňka, nerezová, otevřená. | 1500x350x600 | 0 | 0 | 0 |  |  |  |  | N
101.04 | Pracovní stůl, nerezový. Zadní lem, pravý lem. | 2400x700x900 | [7 empty] | Z
101.04.a | Baterie páková. Pro profesionální použití. |  | 0 | 0 | 0 | G3/8" | G3/8" |  |  | Z
101.04.b | Dřez, vevařený, nerez. Včetně sifonu. | 300x500x250 | [5 empty] | DN50 |  | Z
101.04.c | Zásuvkový blok. | 400x700x900 | [7 empty] | Z
101.04.d | Chladicí stůl, 2 sekce. 1 - dveře, 2 - dveře, agregát vpravo | 1350x700x900 | 0.5 | 0 | 0 |  |  |  |  | Z
101.05 | Mlýnek na maso, stolní. Kapacita 250-300 kg/h. Celonerezové provedení, vypínač se zpětným chodem, tepelná pojistka, průměr řezného složení min. 80 mm, určení pro těžký provoz. Příslušenství: řezná deska (mřížka) 4mm, stírací nůž, tlačný kolík. Příkon je minimální. | 300x500x500 | 0 | 1.5 | 0 |  |  |  |  | Z
101.06 | Umyvadlo, nerez. Včetně sifonu. | 400x400x280 | 0 | 0 | 0 | G 3/8'' | G 3/8'' | DN50 |  | N
101.06.a | Baterie páková. |  |  |  |  | G 3/8'' | G 3/8'' |  |  | N
101.07 | Podlahová vpusť, 150x150mm. | 150x150x50 | [7 empty] | N
102 PŘÍRUČNÍ SKLAD
102.01 | Regál nerezový, 4 police. Výškově nastavitelné police. | 1100x600x1800 | [7 empty] | N
102.02 | Regál nerezový, 4 police. Výškově nastavitelné police. | 1500x600x1800 | [7 empty] | N
102.03 | Regál nerezový, 4 police. Výškově nastavitelné police. | 1100x600x1800 | [7 empty] | N
102.04 | Chladicí skřín pro GN2/1. Hrubý objem min. 650 litrů, čistý objem min. 450 litrů, elektronické ovládání, spodní hranice teplotního rozsahu max. -2°C, horní hranice teplotního rozsahu min. +8°C, vnější i vnitřní nerezové opláštění. HACCP kontrolní systém s alarmy. Samozavírací dveře s aretací polohy otevření nad 100°. Celoobvodové magnetické těsnění. Integrované LED osvětlení. Integrovaný dveřní zámek. Automatické odmrazování. Odpařování kondenzační vody bez použití energie. Klimatická třída 5. Energetická třída A. Příslušenství: min. 3x rošt GN2/1. | 700x900x2100 | 0 | [6 empty] | Z
102.05 | Chladicí skřín pro GN2/1. Hrubý objem min. 650 litrů, čistý objem min. 450 litrů, elektronické ovládání, spodní hranice teplotního rozsahu max. -2°C, horní hranice teplotního rozsahu min. +8°C, vnější i vnitřní nerezové opláštění. HACCP kontrolní systém s alarmy. Samozavírací dveře s aretací polohy otevření nad 100°. Celoobvodové magnetické těsnění. Integrované LED osvětlení. Integrovaný dveřní zámek. Automatické odmrazování. Odpařování kondenzační vody bez použití energie. Klimatická třída 5. Energetická třída A. Příslušenství: min. 3x rošt GN2/1. | 700x900x2100 | 0 | [6 empty] | Z
102.06 | Podlahová vpusť, 150x150mm. | 150x150x50 | [7 empty] | N
103 MYTÍ ČERNÉHO NÁDOBÍ
103.01 | Regál nerezový, 4 police. Výškově nastavitelné police. | 1500x500x1800 | [7 empty] | N
103.02 | Mycí stroj na černé nádobí, granulový. Kapacita na 1 cyklus min. 6GN1/1 do hl. min. 65mm, orientační hodinová kapacita 180GN1/1. Max. spotřeba vody na 1 cyklus 4/6l dle programu. Vzduchová mezera v souladu s EN 1717. Základní příslušenství v ceně: 1x standartní mycí koš, 1x škrabka, 1x sběrač granulí, prvotní náplň granulemi v základní dodávce, součástí dodávky zásoba min. 2x20 litrů granulí. Pravidelný servis na dva roky, min. 1x ročně, včetně potřebného materiálu na provedení servisní prohlídky. | 1000x1000x1800 | 0 | 17 | 0 | G3/4" |  | DN50 |  | Z
103.02.a | Vstupní stůl do mycího stroje. Deska s prolisem, bez police. Zadní lem 100mm, pravý lem, levý lem. | 1700x700x900 | [7 empty] | N
103.02.b | Sprchová baterie, tlaková. |  |  |  |  | G 1/2'' | G 1/2'' |  |  | N
103.02.c | Dřez, vevařený, nerez. Včetně sifonu. | 600x500x250 | [5 empty] | DN50 |  | N
103.02.e | Dřez, vevařený, nerez. Včetně sifonu. | 600x500x250 | [5 empty] | DN50 |  | N
103.04 | Podlahová vpusť, 600x200mm. | 600x200x50 | [7 empty] | N
104 MYTÍ BÍLÉHO NÁDOBÍ
104.01 | Vyhřívaný zásobník na misky a talíře, 2 tubusy. | 650x1200x900 | 1.5 | 0 | 0 |  |  |  |  | Z
104.02 | Zásobník na příbory a tácy, pojízdný. | 700x600x1200 | 0 | 0 | 0 |  |  |  |  | N
104.03 | Pojízdný zásobník na koše. Pro koše 500x500mm. Vyrovnávací pružina do úrovně pracovní desky stolu. | 650x1200x900 | 1.1 | 0 | 0 |  |  |  |  | Z
104.04 | Mycí stroj na bílé nádobí s automatickým posuvem košů, tepelné čerpadlo, sušící zóna. Systém rekuperace zbytkového tepla, tepelné čerpadlo. Předmycí zóna s automatickým odstraněním pevných zbytků, mycí zóna, trojitá oplachová zóna, sušící zóna. Směr mytí dle výkresu. Min. 3 rychlosti mytí, kapacita střední rychlosti při splnění DIN min. 130 košů za hodinu, maximální spotřeba vody za hodinu 180 litrů, z toho na regeneraci nádrže max. 115 litrů za hodinu. Celková délka max. 3000mm (prostorové omezení na místě). Pro koše 500x500mm, minimální světlá vstupní výška 430mm. Izolovaná konstrukce. Systém automatického odstranění pevných zbytků do síta mimo prostor mycího stroje. Filtrační systém redukující spotřebu vody. Závěsy mezi jednotlivými mycími zónami. Samočisticí systém mycího stroje. Maximální množství požadovaného odváděného vzduchu z hlavního výdechu stroje 300m3/h, max. teplota odváděného vzduchu. Digitální displej se zobrazením provozních režimů, stavů, teplot, dokumentace provozní knihy podle DIN, zobrazení spotřeby vody a elektřiny, programovani automatického zapnutí a nahřátí, možnost stahování dat přes USB. Dodavatel zodpovídá za dělení stroje tak, aby umožnilo transport na místo určení a sestavení na místě. Dodavatel zodpovídá za prověření transportních tras na místo určení a jejich vyhovující stav a rozměry. Pokud bude požadavek na úpravu transportních tras, musí být tento alespoň slovně specifikován v nabídce, aby zadavatel mohl posoudit nákladnost úprav. Systém filtrace mycí vody a regulace spotřeby vody dle vytížení. Systém managementu odpadního vzduchu, aby docházelo k co nejmenším únikům čelem a zadem stroje při dodržení max. množství odváděného vzduchu. Systém na úsporu mycí a oplachové chemie. Detekce prázdné mycí zóny. Uvedený příkon je maximální. | 2700x850x2000 | 0 | 31 | 0 | G3/4" |  | DN50 |  | Z
104.04.a | Výstupní stůl z mycího stroje na dva koše, válečkový. Koncový spínač. | 1050x700x900 | [7 empty] | Z
104.04.b | Vstupní stůl do mycího stroje válečkový s vedením košů. Zadní lem, pravý lem. | 1050x700x900 | [7 empty] | Z
104.04.c | Vstupní stůl do mycího stroje. Deska s prolisem na vedení koše do mycího stroje. Zadní lem 100mm. | 1350x700x900 | [7 empty] | Z
104.04.d | Dřez, vevařený, nerez. Včetně sifonu. | 500x450x250 | [5 empty] | DN50 |  | Z
104.04.e | Sprchová baterie, tlaková. |  |  |  |  | G 1/2'' | G 1/2'' |  |  | Z
104.05 | Pojízdná nádoba na odpad, nerez, 50 litrů. | 380x380x615 | 0 | 0 | 0 |  |  |  |  | N
104.06 | Pracovní stůl, nerezový, bez police. Zadní lem, levý lem. | 1300x700x900 | [7 empty] | N
104.07 | Pracovní stůl, nerezový, bez police. | 1700x900x900 | [7 empty] | N
104.08 | Podlahová vpusť, 600x200mm. | 600x200x50 | [7 empty] | N
104.09 | Podlahová vpusť, 600x200mm. | 600x200x50 | [7 empty] | N
105 VARNA A VÝDEJ
105.01 | Pracovní stůl, nerezový, s dřevěnou deskou, pojízdný. | 1400x700x900 | [7 empty] | N
105.02 | Pracovní stůl, nerezový. Zadní lem.. | 2000x700x900 | [7 empty] | Z
105.02.a | Baterie páková. |  | 0 | 0 | 0 | G3/8" | G3/8" |  |  | Z
105.02.b | Dřez, vevařený, nerez. Včetně sifonu. | 300x500x250 | [5 empty] | DN50 |  | Z
105.02.c | Chladicí stůl, 2 sekce. 1 - dveře, 2 - dveře, agregát vpravo. Klimatická třída 5. Energetická třída A. Chladící stůl pro prodlouženou desku. Vnější i vnitřní plášť z ušlechtilé chromniklové nerezové oceli AISI 304 18/10. Vnitřní kapacita pro umístění nádob a roštů GN 1/1 nebo GN 2/1. Dveře vybaveny zámkem. LED osvětlení. Celoobvodové magnetické těsnění dveří. Výškově nastavitelné nožičky v rozsahu 30mm. Dveře se samo-zavíracím mechanismem. Výklopný čelní panel motorového prostoru pro usnadnění pravidelné údržby a čištění kondenzátoru Nepřímá ventilace a rozvod chladného vzduchu. Teplotní rozsah -2°C / +10°C. Automatické odtávání. Odpařování kondenzátu bez potřeby dodatečné elektrické energie. Zabudovaný kontrolní HACCP systém. | 1350x700x900 | 0.5 | 0 | 0 |  |  |  |  | Z
105.03 | Univerzální robot, 60 litrů - Stávající. | 570x1070x1140 | 0 | 2.8 | 0 |  |  |  |  | S
105.04 | Kotel s míchadlem, 150 litrů. Elektrický rychlovarný výklopný kotel s nepřímým ohřevem a míchadlem. Využitelný minimální objem 125 litrů. Kotel je zhotoven z nerezové oceli AISI316, vnější plášť z nerezové oceli AISI304. Nosná konstrukce z nerezové oceli. Elektricky ovládané plynulé sklápění s blokací při zavřeném víku. Vestavěné a vyjímatelné míchadlo (mixer) s bezpečnostním jištěním při otevřeném víku. Topné těleso Incoloy-800, nebo odolnější. Vyvážené dvojité bezpečnostní víko s plynovými tlumiči. Otvor pro přidávání surovin. Integrované ramínko pro plnění pánve vodou s kontrolou polohy. Bezpečnostní tlakový ventil mezistěny (min. 0,5 bar), podtlakový ventil s bezpečnostním jištěním při otevřeném víku. Min. 2 teplotní sondy, jedna umístěná pod dnem, druhá na boku v kotli pro přímý kontakt s produktem. Kompletní uživatelská a servisní komunikace v ČJ. Auto-diagnostika závad. Zvukové upozornění při špatně zvoleném postupu obsluhy. Výstup pro snímání hodnot HACCP. Automatické doplňování vody v plášti s funkcí dokončení varného procesu při minimální hladině vody v plášti. Výstup pro zařízení pro systém regulace součinnosti spotřebičů a úsporu energie. Odolný dotykový displej určený pro provozy s vysokou zátěží. Regulace teploty od 50 do 110 °C. Automatické i manuální varné režimy. Nastavení teploty, času a způsobu míchání. Vytvoření a uložení varných programů. Individuální nastavení parametrů pro každý krok varného cyklu. Nastavení odloženého startu varného cyklu. Elektronické plnění pánve vodou s nastavením požadovaných litrů. Nastavení rychlosti a směru míchání. Rychlost míchání 40-70 otáček/min (dle modelu). Děrovaná výpustní vložka na slévání. Provozní a chybová hlášení. Integrovaná ruční sprcha s automatickým navíjením. | 1460x1320x1350 | 0 | 34 | 0 | G3/4" | G3/4" | DN50 |  | Z
105.05 | Pracovní stůl, 2 police, zadní a boční opláštění, zadní a pravý lem.. | 2000x850x1000 | 0 | 0 | 0 |  |  |  |  | N
105.06 | Sporák indukční, spodní police, zásuvka 230V, napouštěcí baterie. | 1650x850x1000 | 0 | 0 | 0 | G3/4" |  | DN50 |  | Z
105.06.a | Indukční plotna. | 350x500x900 | 0 | 5 | 0 |  |  |  |  | Z
105.06.b | Indukční plotna. | 350x500x900 | 0 | 5 | 0 |  |  |  |  | Z
105.06.c | Indukční plotna. | 350x500x900 | 0 | 5 | 0 |  |  |  |  | Z
105.07 | Umyvadlo, nerez. Včetně sifonu. | 400x400x280 | 0 | 0 | 0 | G 3/8'' | G 3/8'' | DN50 |  | N
105.07.a | Baterie bez ručního uzavírání. |  |  |  |  | G 3/8'' | G 3/8'' |  |  | N
105.08 | Konvektomat elektrický 10xGN1/1. Automatický mycí systém s min. 4mi programy. Elektronické ovládání s dotykovým displejem min. 5 palců. Bojlerový, nebo nástřikový systém vyvíjení páry. Systém úspory energie a vody. Předehřátí a zchlazení varné komory s využitím zbytkového tepla. Bezpečnostní systém vypuštění páry na konci varného programu. Možnost nastavení polovičního výkonu. Aktivní regulace množství páry ve varné komoře 0-100%. Možnost nastavení vlastních programů a přidávání kroků. Možnost kombinace varných režimů. Min. 99 programů o min. 9ti krocích. DeltaT vaření, nízkoteplotní vaření, udržování, regenerace, odložený start, horký vzduch 30° až 300 °C, kombinace horkého vzduchu a páry 30° až 300 °C, pára 30° až 130 °C. Automatická diagnostika závad. min. 5ti rychlostní programovatelný ventilátor. Autorevers ventilátoru s redukováním otáček. Min. čtyř bodová teplotní sonda. Varná klec na GN i pekařské plechy. Rozteč zásuvů min. 67 mm. Varná komora se zaoblenými rohy. Min. dvojité sklo dveří, LED osvětlení. Otevírání dveří s bezpečnostním zámkem. Oplachová sprcha s navíjením. HACCP výstup. LAN a USB výstup pro propojení s PC. Možnost připojení na systém optimalizace součinnosti a snížení spotřeby. Tolerance příkonu 10%. Včetně filtru a změkčovače odpovídající kapacitě a použití. Včetně podstavce se vsuny na GN. Včetně základní sady GN. | 930x810x1100 | 0 | 18 | 0 |  |  | DN50 |  | Z
105.08.a | Podstavec pod konvektomat - Zahrnuto v ceně konvektomatu. | 930x760x710 | 0 | 0 | 0 |  |  |  |  | Z
105.09 | Konvektomat elektrický 10xGN1/1. Automatický mycí systém s min. 4mi programy. Elektronické ovládání s dotykovým displejem min. 5 palců. Bojlerový, nebo nástřikový systém vyvíjení páry. Systém úspory energie a vody. Předehřátí a zchlazení varné komory s využitím zbytkového tepla. Bezpečnostní systém vypuštění páry na konci varného programu. Možnost nastavení polovičního výkonu. Aktivní regulace množství páry ve varné komoře 0-100%. Možnost nastavení vlastních programů a přidávání kroků. Možnost kombinace varných režimů. Min. 99 programů o min. 9ti krocích. DeltaT vaření, nízkoteplotní vaření, udržování, regenerace, odložený start, horký vzduch 30° až 300 °C, kombinace horkého vzduchu a páry 30° až 300 °C, pára 30° až 130 °C. Automatická diagnostika závad. min. 5ti rychlostní programovatelný ventilátor. Autorevers ventilátoru s redukováním otáček. Min. čtyř bodová teplotní sonda. Varná klec na GN i pekařské plechy. Rozteč zásuvů min. 67 mm. Varná komora se zaoblenými rohy. Min. dvojité sklo dveří, LED osvětlení. Otevírání dveří s bezpečnostním zámkem. Oplachová sprcha s navíjením. HACCP výstup. LAN a USB výstup pro propojení s PC. Možnost připojení na systém optimalizace součinnosti a snížení spotřeby. Tolerance příkonu 10%. Včetně filtru a změkčovače odpovídající kapacitě a použití. Včetně podstavce se vsuny na GN. Včetně základní sady GN. | 930x810x1100 | 0 | 18 | 0 |  |  | DN50 |  | Z
105.09.b | Podstavec pod konvektomat - Zahrnuto v ceně konvektomatu. | 930x760x710 | 0 | 0 | 0 |  |  |  |  | Z
105.11 | Konvektomat elektrický 20xGN1/1. Automatický mycí systém s min. 4mi programy. Elektronické ovládání s dotykovým displejem min. 5 palců. Bojlerový, nebo nástřikový systém vyvíjení páry. Systém úspory energie a vody. Předehřátí a zchlazení varné komory s využitím zbytkového tepla. Bezpečnostní systém vypuštění páry na konci varného programu. Možnost nastavení polovičního výkonu. Aktivní regulace množství páry ve varné komoře 0-100%. Možnost nastavení vlastních programů a přidávání kroků. Možnost kombinace varných režimů. Min. 99 programů o min. 9ti krocích. DeltaT vaření, nízkoteplotní vaření, udržování, regenerace, odložený start, horký vzduch 30° až 300 °C, kombinace horkého vzduchu a páry 30° až 300 °C, pára 30° až 130 °C. Automatická diagnostika závad. min. 5ti rychlostní programovatelný ventilátor. Autorevers ventilátoru s redukováním otáček. Min. čtyř bodová teplotní sonda. Varná klec na GN i pekařské plechy. Rozteč zásuvů min. 67 mm. Varná komora se zaoblenými rohy. Min. dvojité sklo dveří, LED osvětlení. Otevírání dveří s bezpečnostním zámkem. Oplachová sprcha s navíjením. HACCP výstup. LAN a USB výstup pro propojení s PC. Možnost připojení na systém optimalizace součinnosti a snížení spotřeby. Tolerance příkonu 10%. Včetně filtru a změkčovače odpovídající kapacitě a použití. Včetně originálního zavážecího vozíku. Včetně základní sady GN. | 1000x850x1900 | 0 | 35 | 0 |  |  | DN50 |  | Z
105.11.a | Zavážecí vozík ke konvektomatu - Zahrnuto v ceně konvektomatu. | 562x669x1000 | 0 | 0 | 0 |  |  |  |  | Z
105.12 | Multifunkční pánev, 100 litrů, snížená vana. Využitelný objem min. 100 litrů dle DIN 18857, snížená vana - max. hloubka 230mm. Kapacita min. 3x GN1/1. Režimy Vaření, intenzivní a šetrné, smažení, fritování, dušení, nízkoteplotní úpravy grilování, restování, opékání, konfitování, úprava sous – vide (vaření ve vakuu při konstantní nízké teplotě). Rozsah teplot: 30 °C–250 °C. Automatický a manuální režim úpravy pokrmů. Barevná dotyková obrazovka s ovládáním v českém jazyce. Možnost uložení vlastních programů, paměť pro min 500 programů o min. 10ti krocích, zobrazování průběhu úprav na displeji. Přesné senzorické měření teplot, zobrazení nastavených a skutečných hodnot. Automatická diagnostika a zobrazení poruchových hlášení na displeji, technické a servisní informace. Uvedený příkon je maximální. | 1650x850x1000 | 0 | 37 | 0 | G3/4" |  | DN50 |  | Z
105.13 | Multifunkční pánev 150 litrů, snížená vana. Využitelný objem min. 100 litrů dle DIN 18857, snížená vana - max. hloubka 230mm. Kapacita min. 3x GN1/1. Režimy Vaření, intenzivní a šetrné, smažení, fritování, dušení, nízkoteplotní úpravy grilování, restování, opékání, konfitování, úprava sous – vide (vaření ve vakuu při konstantní nízké teplotě). Rozsah teplot: 30 °C–250 °C. Automatický a manuální režim úpravy pokrmů. Barevná dotyková obrazovka s ovládáním v českém jazyce. Možnost uložení vlastních programů, paměť pro min 500 programů o min. 10ti krocích, zobrazování průběhu úprav na displeji. Přesné senzorické měření teplot, zobrazení nastavených a skutečných hodnot. Automatická diagnostika a zobrazení poruchových hlášení na displeji, technické a servisní informace. Uvedený příkon je maximální. | 2000x850x1000 | 0 | 50 | 0 | G3/4" |  | DN50 |  | Z
105.13.a | Vozík na slévání produktů z pánví, elektrický, bateriový, pro min. 1xGN1/1. | 600x780x900 | 0 | 0 | 0 |  |  |  |  | Z
105.14 | Pracovní stůl, nerezový. Zadní lem, pravý lem. | 2400x700x900 | [7 empty] | Z
105.14.a | Dřez, vevařený, nerez. Včetně sifonu. | 300x500x250 | [5 empty] | DN50 |  | Z
105.14.b | Baterie páková. |  | 0 | 0 | 0 | G3/8" | G3/8" |  |  | Z
105.14.c | Zásuvkový blok. | 400x700x900 | [7 empty] | Z
105.14.d | Chladicí stůl, 2 sekce. 1 - dveře, 2 - dveře, agregát vpravo Chladící stůl pro prodlouženou desku. Vnější i vnitřní plášť z ušlechtilé chromniklové nerezové oceli AISI 304 18/10. Vnitřní kapacita pro umístění nádob a roštů GN 1/1 nebo GN 2/1. Dveře vybaveny zámkem. LED osvětlení. Celoobvodové magnetické těsnění dveří. Výškově nastavitelné nožičky v rozsahu 30mm. Dveře se samo-zavíracím mechanismem. Výklopný čelní panel motorového prostoru pro usnadnění pravidelné údržby a čištění kondenzátoru Nepřímá ventilace a rozvod chladného vzduchu. Teplotní rozsah -2°C / +10°C. Automatické odtávání. Odpařování kondenzátu bez potřeby dodatečné elektrické energie. Zabudovaný kontrolní HACCP systém. | 1350x700x900 | 0.5 | 0 | 0 |  |  |  |  | Z
105.15 | Krouhač zeleniny. Max. kapacita min. 1000 porcí, průměr kotouče min. 175mm, max., teoretický výkon min. 1200kg/hod. Sada min. 9 disků dle výběru zadavatele. Mechanická krouhací hlava s přítlačnou pákou, vyhazovací kotouč, vyhazovací rameno, stlačovací kolík, nástroje na čištění stroje a kotoučů, pojízdný podstavec. Tolerance rozměrů a příkonu 10%. | 370x750x1230 | 0 | 1.1 | 0 |  |  |  |  | Z
105.16 | Pracovní stůl, nerezový. Zadní lem. | 2400x700x900 | [7 empty] | Z
105.16.a | Dřez, vevařený, nerez. Včetně sifonu. | 300x500x250 | [5 empty] | DN50 |  | Z
105.16.b | Baterie páková. |  | 0 | 0 | 0 | G3/8" | G3/8" |  |  | Z
105.16.c | Zásuvkový blok. | 400x700x900 | [7 empty] | Z
105.16.d | Chladicí stůl, 2 sekce. 1 - dveře, 2 - dveře, agregát vpravo Chladící stůl pro prodlouženou desku. Vnější i vnitřní plášť z ušlechtilé chromniklové nerezové oceli AISI 304 18/10. Vnitřní kapacita pro umístění nádob a roštů GN 1/1 nebo GN 2/1. Dveře vybaveny zámkem. LED osvětlení. Celoobvodové magnetické těsnění dveří. Výškově nastavitelné nožičky v rozsahu 30mm. Dveře se samo-zavíracím mechanismem. Výklopný čelní panel motorového prostoru pro usnadnění pravidelné údržby a čištění kondenzátoru Nepřímá ventilace a rozvod chladného vzduchu. Teplotní rozsah -2°C / +10°C. Automatické odtávání. Odpařování kondenzátu bez potřeby dodatečné elektrické energie. Zabudovaný kontrolní HACCP systém. | 1350x700x900 | 0.5 | 0 | 0 |  |  |  |  | Z
105.17 | Vozík na 18xGN1/1. | 450x650x1550 | 0 | 0 | 0 |  |  |  |  | N
105.18 | Chladicí skřín pro GN2/1. Hrubý objem min. 650 litrů, čistý objem min. 450 litrů, elektronické ovládání, spodní hranice teplotního rozsahu max. -2°C, horní hranice teplotního rozsahu min. +8°C, vnější i vnitřní nerezové opláštění. HACCP kontrolní systém s alarmy. Samozavírací dveře s aretací polohy otevření nad 100°. Celoobvodové magnetické těsnění. Integrované LED osvětlení. Integrovaný dveřní zámek. Automatické odmrazování. Odpařování kondenzační vody bez použití energie. Klimatická třída 5. Energetická třída A. Příslušenství: min. 3x rošt GN2/1. | 700x900x2100 | 0 | [6 empty] | Z
105.19 | Vyhřívaný zásobník na min. 16xGN 1/1. | 600x750x1700 | 1 | 0 | 0 |  |  |  |  | Z
105.21 | Chladicí vitrína, nerez. Samoobslužná. Určení na saláty a dezerty, včetně zakomponování do výdeje, včetně podstavce. | 1500x700x1000 | 0.8 | 0 | 0 |  |  |  |  | Z
105.22 | Vodní lázeň, pro 3xGN 1/1, pojízdná. | 650x1200x900 | 2.25 | 0 | 0 |  |  |  |  | Z
105.23 | Pracovní stůl, nerezový. 2 police, boční a zadní opláštění. Požadavky na nerezový nábytek na přiloženém dokumentu. | 1600x900x900 | [7 empty] | N
105.24 | Vyhřívaný zásobník na misky a talíře, 2 tubusy. | 650x1200x900 | 1.5 | 0 | 0 |  |  |  |  | Z
105.25 | Vodní lázeň, pro 3xGN 1/1, pojízdná. | 650x1200x900 | 2.25 | 0 | 0 |  |  |  |  | Z
105.26 | Vyhřívaný zásobník na misky a talíře, 2 tubusy. | 650x1200x900 | 1.5 | 0 | 0 |  |  |  |  | Z
105.27 | Umyvadlo, nerez. Včetně sifonu. | 400x400x280 | 0 | 0 | 0 |  |  | DN50 |  | N
105.27.a | Baterie bez ručního uzavírání. |  |  |  |  | G 3/8'' | G 3/8'' |  |  | N
105.28 | Nástěnná skříňka, nerezová, otevřená. | 1000x350x600 | 0 | 0 | 0 |  |  |  |  | N
105.29 | Nástěnná skříňka, nerezová, otevřená. | 1000x350x600 | 0 | 0 | 0 |  |  |  |  | N
105.30 | Podlahová vpusť, 150x150mm. | 150x150x50 | [7 empty] | N
105.31 | Podlahová vpusť, 150x150mm. | 150x150x50 | [7 empty] | N
105.32 | Podlahová vpusť, 150x150mm. | 150x150x50 | [7 empty] | N
105.33 | Podlahová vpusť, 150x150mm. | 150x150x50 | [7 empty] | N
105.34 | Podlahová vpusť, 600x800mm. | 600x800x50 | [7 empty] | N
105.35 | Podlahová vpusť, 600x400mm. | 600x400x50 | [7 empty] | N
105.36 | Podlahová vpusť, 600x400mm. | 600x377x50 | [7 empty] | N
105.37 | Podlahová vpusť, 150x150mm. | 150x150x50 | [7 empty] | N
105.38 | Pracovní stůl, nerezový. Zadní lem, levý lem. | 2400x700x900 | [7 empty] | Z
105.38.a | Dřez, vevařený, nerez. Včetně sifonu. | 300x500x250 | [5 empty] | DN50 |  | Z
105.38.b | Baterie páková. |  | 0 | 0 | 0 | G3/8" | G3/8" |  |  | Z
105.38.c | Zásuvkový blok. | 400x700x900 | [7 empty] | Z
105.38.d | Chladicí stůl, 2 sekce. 1 - dveře, 2 - dveře, agregát vpravo | 1350x700x900 | 0.5 | 0 | 0 |  |  |  |  | Z
105.39 | Vodní lázeň, pro 3xGN 1/1, pojízdná. | 650x1200x900 | 2.25 | 0 | 0 |  |  |  |  | Z
105.40 | Kombinované umyvadlo s výlevkou, nerez. Včetně sifonu. | 500x700x900 | 0 | 0 | 0 | G 3/8'' | G 3/8'' | DN50 |  | N
106 JÍDELNA
106.01 | Zásobník na příbory a tácy, pojízdný. | 700x600x1200 | 0 | 0 | 0 |  |  |  |  | N
106.02 | Vodní lázeň, pro 3xGN 1/1, pojízdná. | 650x1200x900 | 2.25 | 0 | 0 |  |  |  |  | Z
106.03 | Vířič chlazených nápojů, min. 3x18 litrů. Příkon je maximální. Tolerance rozměrů 10%. | 590x470x820 | 0.6 | 0 | 0 |  |  |  |  | Z
106.04 | Pracovní stůl skříňový, 2 police, posuvné dveře. | 1500x700x900 | 2 | [6 empty] | N
106.05 | Pojízdný zásobník na koše. Pro koše 500x500mm. Vyrovnávací pružina do úrovně pracovní desky stolu. | 650x1200x900 | 1.1 | 0 | 0 |  |  |  |  | N
| Cena celkem za technologie bez DPH | [7 empty] | 0
| DPH | [6 empty] | 21% | 0
| Celkem za technologie včetně DPH | [7 empty] | 0
| Doprava a montáž | [7 empty] | 0
| DPH | [6 empty] | 21% | 0
| Celkem za dopravu a montáž | [7 empty] | 0
| CELKEM BEZ DPH | [7 empty] | 0
| DPH CELKEM | [6 empty] | 21% | 0
| CELKEM VČETNĚ DPH | [7 empty] | 0
| Celkem způsobilé výdaje za technologie bez DPH | [7 empty] | 0
| DPH | [6 empty] | 21% | 0
| Celkem způsobilé výdaje za technologie včetně DPH | [7 empty] | 0
| Celkem nezpůsobilé výdaje za technologie bez DPH | [7 empty] | 0
| DPH | [6 empty] | 21% | 0
| Celkem nezpůsobilé výdaje za technologie včetně DPH | [7 empty] | 0