## sestavení
Stavební úpravy křiž. ul. Na Vyhlídce, Českobudějovická
Investor : Město Kaplice
Přechodové osvětlení
Sestavení
1 | materiál |  | 0
2 | montáž |  | 0
3 | zemní práce |  | 0
4 | plošina /km/ | 20 | 0
| /hod/ | 6 | 0
| součet |  | 0
| celkem |  | 0 | Kč
Pozn : ceny bez DPH a revize

## materiál
Akce : Stavební úpravy křiž. ul. Na Vyhlídce, Českobudějovická
Investor : Město Kaplice
Část : Přechodové osvětlení
materiál | m.j. | množství | jedn. cena | celkem
svítidlo LED Niteko Guida S-GS10H-CA3-50-RIGHT/84W | ks | 2 |  | 0
svodič přepětí typ 2 | ks | 2 |  | 0
stožár Amako K6, Hc 6,8m, 133/89/60mm | ks | 2 |  | 0
strukturovaná barva RAL 7016, příplatek | ks | 2 |  | 0
stožár. svorkovnice SCHM 1,0-16 | ks | 2 |  | 0
kabel CYKY 4Jx10 | m | 70 |  | 0
kabel CYKY 3Jx1,5 | m | 14 |  | 0
vodič CYA 10 | m | 1 |  | 0
výstražná folie š. 22cm červená | m | 60 |  | 0
drát FeZn  10 | m | 65 |  | 0
svorka SP | ks | 2 |  | 0
svorka SS | ks | 4 |  | 0
antikorozní petrolátová páska Anticor Plast 50mmx10m | ks | 1 |  | 0
tr. Kopoflex  50mm /svitek/ vu, červená | m | 70 |  | 0
tr. Kopoflex  63mm | m | 2 |  | 0
smršťov. trubice SB 12.7/6.4 zž, ochrana | m | 2 |  | 0
plast. kanalizač. roura hladká KG DN 200mm/1m | ks | 2 |  | 0
součet |  |  |  | 0
pomocný materiál 3% |  |  |  | 0
celkem |  |  |  | 0 | Kč
Pozn.: VC ceny

## montáž
Akce : Stavební úpravy křiž. ul. Na Vyhlídce, Českobudějovická
Investor : Město Kaplice
Část : Přechodové osvětlení
montáž |  | m.j. | množství | jedn. čas (min.) | celkem
cen. 800-741
748 13-2300 | svítidlo Niteko Guida, LED | ks | 2 | 44.28 | 88.56
748 71-1200 | ocel. stožár | ks | 2 | 100.98 | 201.96
748 13-2400 | stáv. výbojk. svítidlo demontáž | ks | 1 | 43.08 | 43.08
748 13-2400 | stáv. výbojk. svítidlo montáž | ks | 1 | 43.08 | 43.08
748 71-1100 | stáv. sadový stožár demont. | ks | 1 | 94.02 | 94.02
748 71-1100 | stáv. sadový stožár montáž | ks | 1 | 94.02 | 94.02
748 74-1000 | elektrovýzbroj 1 okruh | ks | 2 | 82.02 | 164.04
744 43-1300 | kabel CYKY 4x10 vu | m | 70 | 3.48 | 243.6
744 23-1110 | kabel CYKY 3Jx1,5 vu | m | 14 | 2.76 | 38.64
744 23-1110 | vodič CYA 10 | m | 1 | 2.76 | 2.76
předb. | výstražná folie š. 22cm červená | m | 60 | 2 | 120
743 61-2121 | drát FeZn  10 | m | 65 | 7.38 | 479.7
743 62-2100 | svorka SP, SS | m | 2 | 15.12 | 30.24
předb. | antikorozní páska, ošetření spoje | ks | 1 | 4 | 4
743 11-2319 | tr. Kopoflex  50 mm /svitek/ vu | m | 70 | 5.94 | 415.8
předb. | tr. Kopoflex  63 mm | m | 2 | 6.5 | 13
předb. | smršťovací trubice | m | 2 | 5 | 10
předb. | plast. kanal. roura hladká do d 200mm | ks | 2 | 15 | 30
746 41-3430 | ukončení kabelů do 4x10 | ks | 5 | 18.36 | 91.8
746 21-2140 | ukončení vodičů do 10mm2 | ks | 2 | 5.94 | 11.88
746 21-2220 | ukončení vodičů do 120mm2 | ks | 2 | 19.62 | 39.24
| součet |  |  |  | 2259.42 | min.
[5 empty] | 37.657 | hod.
HZS Kč/hod
| celkem |  |  |  | 0 | Kč

## zemní práce
Akce : Stavební úpravy křiž. ul. Na Vyhlídce, Českobudějovická
Investor : Město Kaplice
Část : Přechodové osvětlení
zemní práce |  | m.j. | množství | jedn. cena | celkem
cen. 46-M
460 01-0011 | vytýčení kabel. vedení přehl. terén | km | 0.08 |  | 0
460 05-0003 | hloubení jámy pro stožár, tř. 3 vč. zásypu | ks | 3 |  | 0
460 15-0123 | výkop rýhy 35/40cm ručně | m | 25 |  | 0
460 15-0163 | výkop rýhy 35/80cm ručně | m | 20 |  | 0
460 56-0123 | zához rýhy 35/40cm ručně | m | 25 |  | 0
460 56-0163 | zához rýhy 35/80cm ručně | m | 20 |  | 0
460 62-0013 | provizorní úprava se zhutněním | m2 | 28 |  | 0
460 62-0007 | zatravnění vč. dod. osiva a zalití | m2 | 12 |  | 0
460 42-1001 | kabel. lože z písku do 65/5 cm | m | 45 |  | 0
460 08-0013 | beton. základ | m3 | 1 |  | 0
460 51-0025 | obetonování rour | m | 2 |  | 0
460 47-0011 | zajištění křížení kabelů | ks | 2 |  | 0
460 47-0012 | zajištění souběh kabelů | ks | 1 |  | 0
460 12-0019 | naložení výkopku strojně | m3 | 2 |  | 0
460 60-0031 | odvoz výkopku do 10km | m3 | 2 |  | 0
460 08-0112 | bourání beton. základu | m3 | 0.5 |  | 0
předb. | protlak s chráničkou HDPE do 100mm | m | 8 |  | 0
460 07-1003 | výkop startovací jámy strojně | m3 | 5 |  | 0
460 30-0001 | zához jám strojně | m3 | 5 |  | 0
| součet |  |  |  | 0
| celkem |  |  |  | 0 | Kč
Pozn :
Bourání a opravy povrchů v rozpočtu stavební části.