## Stavba
#RTSROZP# | Položkový rozpočet stavby
| Stavba: |  | SP18-11-01 | Hájenka města Kaplice parc.č.418,k.ú.Blansko u Kaplice
| Objednatel: | [5 empty] | IČO:
DIČ:
| Projektant: | [5 empty] | IČO:
DIČ:
| Zhotovitel: | [5 empty] | IČO:
DIČ:
Vypracoval:
| Rozpis ceny | [6 empty] | Celkem
HSV | HSV | [6 empty] | -18000
PSV | PSV | [6 empty] | 0
MON | MON | [6 empty] | 0
VN | Vedlejší náklady | [6 empty] | 0
ON | Ostatní náklady | [6 empty] | 0
| Celkem | [6 empty] | -18000
Rekapitulace daní
| Základ pro sníženou DPH |  |  | 15 | % | -18000 |  |  | CZK
| Snížená DPH |  |  | 15 | % | -2700 |  |  | CZK
| Základ pro základní DPH |  |  | 21 | % | 0 |  |  | CZK
| Základní DPH |  |  | 21 | % | 0 |  |  | CZK
| Zaokrouhlení |  |  |  |  | 0 |  |  | CZK
| Cena celkem bez DPH |  |  |  |  | -18000 |  |  | CZK
| Cena celkem s DPH |  |  |  |  | -20700 |  |  | CZK
|  | v |  |  | dne |  | 2026-07-28
|  |  | Za zhotovitele |  |  |  | Za objednatele
Rekapitulace dílčích částí
#CASTI>> | Číslo | Název |  |  | Základ pro sníženou DPH | Základ pro základní DPH | DPH celkem | Cena celkem | %
1 | Stavba |  |  |  | -18000 | 0 | -2700 | -20700 | 100
2 | SO01 | HÁJENKA |  |  | -18000 | 0 | -2700 | -20700 | 100
3 | 01-1 | STAVEBNÍ ČÁST |  |  | -18000 | 0 | -2700 | -20700 | 100
3 | 01-2 | ELEKTROINSTALACE |  |  | 0 | 0 | 0 | 0 | 0
3 | 01-3 | ZDRAVOTNÍ INSTALACE |  |  | 0 | 0 | 0 | 0 | 0
3 | 01-4 | ÚSTŘEDNÍ VYTÁPĚNÍ |  |  | 0 | 0 | 0 | 0 | 0
3 | 01-5 | VENKOVNÍ KANALIZACE |  |  | 0 | 0 | 0 | 0 | 0
3 | 01-6 | VENKOVNÍ VODOVOD |  |  | 0 | 0 | 0 | 0 | 0
| Celkem za stavbu |  |  |  | -18000 | 0 | -2700 | -20700 | 100
Rekapitulace dílů
| Číslo | Název |  |  | Typ dílu |  |  | Celkem | %
| 1 | Elektroinstalace |  |  | HSV |  |  | 0 | 0
| 1 | Zemní práce |  |  | HSV |  |  | 0 | 0
| 10 | ZEMNÍ PRÁCE |  |  | HSV |  |  | 0 | 0
| 11 | Přípravné a přidružené práce |  |  | HSV |  |  | 0 | 0
| 11 | Rozvaděč RE |  |  | HSV |  |  | 0 | 0
| 13 | Hloubené vykopávky |  |  | HSV |  |  | 0 | 0
| 15 | Roubení |  |  | HSV |  |  | 0 | 0
| 16 | Přemístění výkopku |  |  | HSV |  |  | 0 | 0
| 17 | Konstrukce ze zemin |  |  | HSV |  |  | 0 | 0
| 2 | Svítidla |  |  | HSV |  |  | 0 | 0
| 2 | Základy a zvláštní zakládání |  |  | HSV |  |  | 0 | 0
| 3 | Rozvaděč RB |  |  | HSV |  |  | 0 | 0
| 3 | Svislé a kompletní konstrukce |  |  | HSV |  |  | 0 | 0
| 4 | Rozvaděč RT |  |  | HSV |  |  | 0 | 0
| 4 | Vodorovné konstrukce |  |  | HSV |  |  | -18000 | 100
| 5 | Komunikace |  |  | HSV |  |  | 0 | 0
| 5 | STRUKTUROVANÁ KABELÁŽ |  |  | HSV |  |  | 0 | 0
| 6 | ZVONKOVÁ INSTALACE |  |  | HSV |  |  | 0 | 0
| 61 | Úpravy povrchů vnitřní |  |  | HSV |  |  | 0 | 0
| 62 | Úpravy povrchů vnější |  |  | HSV |  |  | 0 | 0
| 63 | Podlahy a podlahové konstrukce |  |  | HSV |  |  | 0 | 0
| 64 | Výplně otvorů |  |  | HSV |  |  | 0 | 0
| 7 | INSTALACE STA |  |  | HSV |  |  | 0 | 0
| 8 | UZEMNNĚNÍ, HROMOSVOD |  |  | HSV |  |  | 0 | 0
| 87 | Potrubí z trub z plastických hmot, skleněných a čedičových |  |  | HSV |  |  | 0 | 0
| 89 | Ostatní konstrukce |  |  | HSV |  |  | 0 | 0
| 9 | Dokončovací práce, demolice |  |  | HSV |  |  | 0 | 0
| 9 | Kompletace STA |  |  | HSV |  |  | 0 | 0
| 90 | Hodinové zúčtovací sazby (HZS) |  |  | HSV |  |  | 0 | 0
| 91 | Doplňující práce na komunikaci |  |  | HSV |  |  | 0 | 0
| 94 | Lešení a stavební výtahy |  |  | HSV |  |  | 0 | 0
| 95 | Dokončovací konstrukce na pozemních stavbách |  |  | HSV |  |  | 0 | 0
| 96 | Bourání konstrukcí |  |  | HSV |  |  | 0 | 0
| 99 | Staveništní přesun hmot |  |  | HSV |  |  | 0 | 0
| H27 | Vedení trubní dálková a přípojná |  |  | HSV |  |  | 0 | 0
| H713 | Izolace tepelné |  |  | HSV |  |  | 0 | 0
| H721 | Vnitřní kanalizace |  |  | HSV |  |  | 0 | 0
| H722 | Vnitřní vodovod |  |  | HSV |  |  | 0 | 0
| H724 | Strojní vybavení |  |  | HSV |  |  | 0 | 0
| H725 | Zařizovací předměty |  |  | HSV |  |  | 0 | 0
| H731 | Kotelny |  |  | HSV |  |  | 0 | 0
| H732 | Strojovny |  |  | HSV |  |  | 0 | 0
| H733 | Rozvod potrubí |  |  | HSV |  |  | 0 | 0
| H734 | Armatury |  |  | HSV |  |  | 0 | 0
| H735 | Otopná tělesa |  |  | HSV |  |  | 0 | 0
| H736 | Podlahové vytápění |  |  | HSV |  |  | 0 | 0
| 711 | Izolace proti vodě |  |  | PSV |  |  | 0 | 0
| 712 | Povlakové krytiny |  |  | PSV |  |  | 0 | 0
| 713 | Izolace tepelné |  |  | PSV |  |  | 0 | 0
| 721 | Vnitřní kanalizace |  |  | PSV |  |  | 0 | 0
| 722 | Vnitřní vodovod |  |  | PSV |  |  | 0 | 0
| 724 | Strojní vybavení |  |  | PSV |  |  | 0 | 0
| 725 | Zařizovací předměty |  |  | PSV |  |  | 0 | 0
| 731 | Kotelny |  |  | PSV |  |  | 0 | 0
| 732 | Strojovny |  |  | PSV |  |  | 0 | 0
| 733 | Rozvod potrubí |  |  | PSV |  |  | 0 | 0
| 734 | Armatury |  |  | PSV |  |  | 0 | 0
| 735 | Otopná tělesa |  |  | PSV |  |  | 0 | 0
| 736 | Podlahové vytápění |  |  | PSV |  |  | 0 | 0
| 762 | Konstrukce tesařské |  |  | PSV |  |  | 0 | 0
| 764 | Konstrukce klempířské |  |  | PSV |  |  | 0 | 0
| 765 | Krytiny tvrdé |  |  | PSV |  |  | 0 | 0
| 766 | Konstrukce truhlářské |  |  | PSV |  |  | 0 | 0
| 767 | Konstrukce zámečnické |  |  | PSV |  |  | 0 | 0
| 771 | Podlahy z dlaždic a obklady |  |  | PSV |  |  | 0 | 0
| 776 | Podlahy povlakové |  |  | PSV |  |  | 0 | 0
| 777 | Podlahy ze syntetických hmot |  |  | PSV |  |  | 0 | 0
| 781 | Obklady keramické |  |  | PSV |  |  | 0 | 0
| 783 | Nátěry |  |  | PSV |  |  | 0 | 0
| 784 | Malby |  |  | PSV |  |  | 0 | 0
| M24 | Montáže vzduchotechnických zařízení |  |  | MON |  |  | 0 | 0
| ON | Ostatní náklady |  |  | ON |  |  | 0 | 0
| Cena celkem | [6 empty] | -18000 | 100
Note on C13: PSČ
Note on D11: Název
Note on D12: Ulice
Note on D13: Ulice
Note on I11: IČO
Note on I12: DIČ

## VzorPolozky (hidden)
Položkový rozpočet
S:
O:
R:

## SO01 01-1 Pol
Položkový rozpočet | [24 empty] | #TypZaznamu#
S: | SP18-11-01 | Hájenka města Kaplice parc.č.418,k.ú.Blansko u Kaplice | [22 empty] | STA
O: | SO01 | HÁJENKA | [19 empty] | STA |  |  | OBJ
R: | 01-1 | STAVEBNÍ ČÁST | [22 empty] | ROZ
P.č. | Číslo položky | Název položky | MJ | množství | cena / MJ | Celkem | Dodávka | Dodávka celk. | Montáž | Montáž celk. | DPH | cena s DPH | hmotnost / MJ | hmotnost celk.(t) | dem. hmotnost / MJ | dem. hmotnost celk.(t) | Ceník | Cen. soustava | Nhod / MJ | Nhod celk. | Dodavatel
Díl: | 1 | Zemní práce |  |  |  | 0 |  | 0 |  | 0 |  | 0 |  | 0.03 |  | 0 |  |  |  | 184.62 |  |  |  |  | DIL
1 | 181301103 | Rozprostření ornice, rovina, tl. 15-20 cm,do 500m2 | m2 | 500 |  | 0 |  | 0 |  | 0 | 15 | 0 | 0 | 0 | 0 | 0 | 800-1 | RTS 18/ I | 0.254 | 127 |  |  |  |  | POL1_
|  | DODÁVKA ORNICE - INVESTOR | [22 empty] | POP |  | DODÁVKA ORNICE - INVESTOR
|  | terénní úpravy okolo objektu : 100/0,2 |  | 500 | [20 empty] | VV | 0
2 | 131301112 | Hloubení nezapaž. jam hor.4 do 1000 m3, STROJNĚ | m3 | 0 | 0 | 0 |  | 0 |  | 0 | 15 | 0 | 0 | 0 | 0 | 0 | 800-1 | RTS 18/ I | 0.16 | 0 |  |  |  |  | POL1_
|  | JIŽ PROVEDENO | [22 empty] | VV | 0
3 | 131301119 | Příplatek za lepivost - hloubení nezap.jam v hor.4 | m3 | 0 | 0 | 0 |  | 0 |  | 0 | 15 | 0 | 0 | 0 | 0 | 0 | 800-1 | RTS 18/ I | 0.1024 | 0 |  |  |  |  | POL1_
|  | JIŽ PROVEDENO | [22 empty] | VV | 0
4 | 151101201 | Pažení stěn výkopu - příložné - hloubky do 4 m | m2 | 35.972 |  | 0 |  | 0 |  | 0 | 15 | 0 | 0.0007 | 0.03 | 0 | 0 | 800-1 | RTS 18/ I | 0.156 | 5.61 |  |  |  |  | POL1_
|  | 86,372-50,4 ČÁSTEČNĚ PROVEDENO |  | 35.972 | [20 empty] | VV | 0
5 | 151101211 | Odstranění pažení stěn - příložné - hl. do 4 m - ČÁSTEČNĚ PROVEDENO | m2 | 35.972 |  | 0 |  | 0 |  | 0 | 15 | 0 | 0 | 0 | 0 | 0 | 800-1 | RTS 18/ I | 0.095 | 3.42 |  |  |  |  | POL1_
6 | 132301210 | Hloubení rýh š.do 200 cm hor.4 do 50 m3, STROJNĚ | m3 | 19.8328 |  | 0 |  | 0 |  | 0 | 15 | 0 | 0 | 0 | 0 | 0 | 800-1 | RTS 18/ I | 0.485 | 9.62 |  |  |  |  | POL1_
|  | suterén : 7,61*0,75*0,6+5,9*0,75*0,6+8,76*0,75*0,6+2,75*0,75*0,6+0,35*0,6*0,6*2+1,04*0,42*0,6+3,15*0,75*1,1+1,15*0,75*1,1 |  | 15.3206 | [20 empty] | VV | 0
|  | schody do suterénu : 1,46*0,75*1,1+3,15*0,75*1,1+0,82*0,5*1,1+1*0,6*0,43 |  | 4.5122 | [20 empty] | VV | 0
7 | 132301219 | Přípl.za lepivost,hloubení rýh 200cm,hor.4,STROJNĚ | m3 | 9.9164 |  | 0 |  | 0 |  | 0 | 15 | 0 | 0 | 0 | 0 | 0 | 800-1 | RTS 18/ I | 0.1483 | 1.47 |  |  |  |  | POL1_
|  | 50% : 19,83283*0,5 |  | 9.9164 | [20 empty] | VV | 0
8 | 132301110 | Hloubení rýh š.do 60 cm v hor.4 do 50 m3,STROJNĚ | m3 | 0 | 0 | 0 |  | 0 |  | 0 | 15 | 0 | 0 | 0 | 0 | 0 | 800-1 | RTS 18/ I | 0.495 | 0 |  |  |  |  | POL1_
|  | JIŽ PROVEDENO | [22 empty] | VV | 0
[25 empty] | VV | 0
[25 empty] | VV | 0
[25 empty] | VV | 0
[25 empty] | VV | 0
[25 empty] | VV | 0
9 | 132301119 | Přípl.za lepivost,hloubení rýh 60 cm,hor.4,STROJNĚ | m3 | 0 | 0 | 0 |  | 0 |  | 0 | 15 | 0 | 0 | 0 | 0 | 0 | 800-1 | RTS 18/ I | 1.0036 | 0 |  |  |  |  | POL1_
|  | JIŽ PROVEDENO | [22 empty] | VV | 0
10 | 122301101 | Odkopávky nezapažené v hor. 4 do 100 m3 | m3 | 0 | 0 | 0 |  | 0 |  | 0 | 15 | 0 | 0 | 0 | 0 | 0 | 800-1 | RTS 18/ I | 0.626 | 0 |  |  |  |  | POL1_
|  | JIŽ PROVEDENO | [22 empty] | VV | 0
[25 empty] | VV | 0
[25 empty] | VV | 0
[25 empty] | VV | 0
11 | 122301109 | Příplatek za lepivost - odkopávky v hor. 4 | m3 | 0 | 0 | 0 |  | 0 |  | 0 | 15 | 0 | 0 | 0 | 0 | 0 | 800-1 | RTS 18/ I | 0.081 | 0 |  |  |  |  | POL1_
|  | JIŽ PROVEDENO | [22 empty] | VV | 0
12 | 133301101 | Hloubení šachet v hor.4 do 100 m3 | m3 | 0 | 0 | 0 |  | 0 |  | 0 | 15 | 0 | 0 | 0 | 0 | 0 | 800-1 | RTS 18/ I | 4.618 | 0 |  |  |  |  | POL1_
|  | JIŽ PROVEDENO | [22 empty] | VV | 0
13 | 133301109 | Příplatek za lepivost - hloubení šachet v hor.4 | m3 | 0 | 0 | 0 |  | 0 |  | 0 | 15 | 0 | 0 | 0 | 0 | 0 | 800-1 | RTS 18/ I | 0.747 | 0 |  |  |  |  | POL1_
|  | JIŽ PROVEDENO | [22 empty] | VV | 0
14 | 171102103 | Uložení sypaniny do násypů, zhutn | m3 | 0 | 0 | 0 |  | 0 |  | 0 | 15 | 0 | 0 | 0 | 0 | 0 | 800-1 | RTS 18/ I | 0.036 | 0 |  |  |  |  | POL1_
|  | JIŽ PROVEDENO | [22 empty] | VV | 0
[25 empty] | VV | 0
15 | 174101101 | Zásyp jam, rýh, šachet se zhutněním | m3 | 185.6404 |  | 0 |  | 0 |  | 0 | 15 | 0 | 0 | 0 | 0 | 0 | 800-1 | RTS 18/ I | 0.202 | 37.5 |  |  |  |  | POL1_
|  | včetně strojního přemístění materiálu pro zásyp ze vzdálenosti do 10 m od okraje zásypu | [22 empty] | POP |  | včetně strojního přemístění materiálu pro zásyp ze vzdálenosti do 10 m od okraje zásypu
|  | 200,9304-15,29 ČÁSTEČNĚ PROVEDENO |  | 185.6404 | [20 empty] | VV | 0
[25 empty] | VV | 0
16 | 181101102 | Úprava pláně v zářezech v hor. 1-4, se zhutněním | m2 | 0 | 0 | 0 |  | 0 |  | 0 | 15 | 0 | 0 | 0 | 0 | 0 | 800-1 | RTS 18/ I | 0.018 | 0 |  |  |  |  | POL1_
|  | JIŽ PROVEDENO | [22 empty] | VV | 0
[25 empty] | VV | 0
[25 empty] | VV | 0
[25 empty] | VV | 0
[25 empty] | VV | 0
[25 empty] | VV | 0
[25 empty] | VV | 0
17 | 162301101 | Vodorovné přemístění výkopku z hor.1-4 do 500 m | m3 | 0 | 0 | 0 |  | 0 |  | 0 | 15 | 0 | 0 | 0 | 0 | 0 | 800-1 | RTS 18/ I | 0.011 | 0 |  |  |  |  | POL1_
|  | JIŽ PROVEDENO | [22 empty] | VV | 0
18 | 100003100 | Naložení sypaniny | m3 | 0 | 0 | 0 |  | 0 |  | 0 | 15 | 0 | 0 | 0 | 0 | 0 | 800-1 | RTS 18/ I | 0.042 | 0 |  |  |  |  | POL1_
|  | JIŽ PROVEDENO | [22 empty] | VV | 0
Díl: | 11 | Přípravné a přidružené práce |  |  |  | 0 |  | 0 |  | 0 |  | 0 |  | 0 |  | 0 |  |  |  | 0 |  |  |  |  | DIL
19 | 11001 | Statické zajištění stávající opěrné zdi | kpl | 1 |  | 0 |  | 0 |  | 0 | 15 | 0 | 0 | 0 | 0 | 0 |  | Vlastní | 0 | 0 |  |  |  |  | POL1_
Díl: | 2 | Základy a zvláštní zakládání |  |  |  | 0 |  | 0 |  | 0 |  | 0 |  | 337.96 |  | 0 |  |  |  | 123.04 |  |  |  |  | DIL
20 | 274313621 | Beton základových pasů prostý C 20/25 , vč.bednění a prostupů ČÁSTEČNĚ PROVEDENO 3,15 M3 | m3 | 79.2619 |  | 0 |  | 0 |  | 0 | 15 | 0 | 2.525 | 200.14 | 0 | 0 | 801-1 | RTS 18/ I | 0.477 | 37.81 |  |  |  |  | POL1_
|  | Včetně dodávky a uložení betonu a kamene. | [22 empty] | POP |  | Včetně dodávky a uložení betonu a kamene.
|  | suterén : 7,61*0,75*0,6+5,9*0,75*0,6+8,76*0,75*0,6+2,75*0,75*0,6+0,35*0,83*0,6+1,04*0,42*0,6 |  | 11.6954 | [20 empty] | VV | 0
|  | 0,35*0,6*0,6+3,15*0,6*1,1+0,4*0,75*1,1+1,57*0,75*1,1+3,15*0,75*1,1+0,82*0,5*1,1 |  | 6.88 | [20 empty] | VV | 0
|  | 1*1,1*0,6+1*1,1*0,6+0,92*1,1*0,6 |  | 1.9272 | [20 empty] | VV | 0
|  | hájenka_obvodové pasy : 0,5*0,6*2,57*2+0,5*0,6*2,08+0,5*0,6*1,59*2+7,28*0,6*1,1+15,55*0,6*1,1+6,8*0,6*1,1 |  | 22.6758 | [20 empty] | VV | 0
|  | 7,15*0,6*1,1+0,6*0,6*1,1+0,37*0,6*1,1+0,61*0,6*2,08 |  | 6.1205 | [20 empty] | VV | 0
|  | hájenka_vnitřní pasy : 0,4*0,6*1,1*2+0,4*0,5*1,1-2+6,41*0,6*0,65+1*0,6*1,1+0,16*0,6*1,1+4,44*0,6*0,65 |  | 3.7451 | [20 empty] | VV | 0
|  | 4,4*0,5*0,65+2,33*0,5*0,65+2,47*0,5*0,65+0,79*0,45*1,1+0,4*0,5*2,08+0,5*0,5*1,59 |  | 4.1945 | [20 empty] | VV | 0
|  | 0,5*0,5*1,1+1,4*0,5*0,65+1,42*0,45*0,65 |  | 1.1454 | [20 empty] | VV | 0
|  | garáž : 10,3*2*0,6*1,05+6,8*2*0,6*1,05+0,4*0,6*1,05*2+4,8*0,6*0,6 |  | 23.778 | [20 empty] | VV | 0
|  | sloupek : 0,5*0,5*1 |  | 0.25 | [20 empty] | VV | 0
21 | 271531113-R | Polštář základu z kameniva hr. drceného 8-32 mm - ČÁSTEČNĚ PROVEDENO 43,60 M3 | m3 | 6.3158 |  | 0 |  | 0 |  | 0 | 15 | 0 | 2.16 | 13.64 | 0 | 0 |  | Vlastní | 1.085 | 6.85 |  |  |  |  | POL1_
[25 empty] | VV | 0
[25 empty] | VV | 0
[25 empty] | VV | 0
[25 empty] | VV | 0
[25 empty] | VV | 0
22 | 273321321 | Železobeton základových desek C 20/25, vč.bednění a prostupů - ČÁSTEČNĚ PROVEDENO 10,51 M3 | m3 | 46.3642 |  | 0 |  | 0 |  | 0 | 15 | 0 | 2.525 | 117.07 | 0 | 0 | 801-1 | RTS 18/ I | 0.48 | 22.25 |  |  |  |  | POL1_
|  | p1,2,3,6 : 50,8*0,15+130,84*0,15+6,8*10,3*0,15 |  | 37.752 | [20 empty] | VV | 0
|  | dlažba terasy_spádovaná : 80*0,23 |  | 18.4 | [20 empty] | VV | 0
|  | z3 : 4,72*1,02*0,15 |  | 0.72216 | [20 empty] | VV | 0
23 | 273361921 | Výztuž základových desek ze svařovaných sítí, průměr drátu 6,0, oka 100/100 mm JIŽ PROVEDENO | T | 0 | 0 | 0 |  | 0 |  | 0 | 15 | 0 | 1.0455 | 0 | 0 | 0 | 801-1 | RTS 18/ I | 15.231 | 0 |  |  |  |  | POL1_
[25 empty] | VV | 0
[25 empty] | VV | 0
[25 empty] | VV | 0
24 | 289970111 | Vrstva geotextilie 300g/m2 | m2 | 583.36 |  | 0 |  | 0 |  | 0 | 15 | 0 | 0.0005 | 0.29 | 0 | 0 | 800-2 | RTS 18/ I | 0.094 | 54.84 |  |  |  |  | POL1_
|  | p1,2,3,6 : (50,8+130,84+6,8*10,3)*2 |  | 503.36 | [20 empty] | VV | 0
|  | dlažba terasy : 80 |  | 80 | [20 empty] | VV | 0
25 | 274272150-R | Zdivo základové z bednicích tvárnic, tl. 40 cm, výplň tvárnic betonem C 20/25 | m2 | 0 | 0 | 0 |  | 0 |  | 0 | 15 | 0 | 0.963 | 0 | 0 | 0 |  | Vlastní | 1.22 | 0 |  |  |  |  | POL1_
|  | JIŽ PROVEDENO | [22 empty] | VV | 0
26 | 274272140 | Zdivo základové z bednicích tvárnic, tl. 30 cm, výplň tvárnic betonem C 25/30 | m2 | 0 | 0 | 0 |  | 0 |  | 0 | 15 | 0 | 0.74 | 0 | 0 | 0 | 801-1 | RTS 18/ I | 1.1 | 0 |  |  |  |  | POL1_
|  | NEBUDE SE PROVÁDĚT | [22 empty] | VV | 0
27 | 274361721 | Výztuž základových pasů z oceli BSt 500 S | t | 0 | 0 | 0 |  | 0 |  | 0 | 15 | 0 | 1.0212 | 0 | 0 | 0 | 801-1 | RTS 18/ I | 23.531 | 0 |  |  |  |  | POL1_
|  | JIŽ PROVEDENO | [22 empty] | VV | 0
[25 empty] | VV | 0
28 | 212755114 | Trativody z drenážních trubek DN 10 cm bez lože, PVC | m | 0 | 0 | 0 |  | 0 |  | 0 | 15 | 0 | 0.00049 | 0 | 0 | 0 | 800-2 | RTS 18/ I | 0.05 | 0 |  |  |  |  | POL1_
|  | JIŽ PROVEDENO | [22 empty] | VV | 0
29 | 212572121 | Lože trativodu z kameniva drobného těženého | m3 | 0 | 0 | 0 |  | 0 |  | 0 | 15 | 0 | 1.9205 | 0 | 0 | 0 | 800-2 | RTS 18/ I | 1.584 | 0 |  |  |  |  | POL1_
[25 empty] | POP |  | 0
|  | JIŽ PROVEDENO | [22 empty] | VV | 0
30 | 212971110 | Opláštění trativodů z geotext., do sklonu 1:2,5 | m2 | 0 | 0 | 0 |  | 0 |  | 0 | 15 | 0 | 0.00018 | 0 | 0 | 0 | 800-2 | RTS 18/ I | 0.075 | 0 |  |  |  |  | POL1_
|  | JIŽ PROVEDENO | [22 empty] | VV | 0
31 | 67352004 | Geotextilie 300 g/m2 | m2 | 0 | 0 | 0 |  | 0 |  | 0 | 15 | 0 | 0.0003 | 0 | 0 | 0 | SPCM | RTS 18/ I | 0 | 0 |  |  |  |  | POL3_
|  | JIŽ PROVEDENO | [22 empty] | VV | 0
32 | 212561111 | Výplň odvodňov. trativodů kam. hrubě drcen. 16 mm | m3 | 0 | 0 | 0 |  | 0 |  | 0 | 15 | 0 | 1.665 | 0 | 0 | 0 | 800-2 | RTS 18/ I | 0.92 | 0 |  |  |  |  | POL1_
|  | JIŽ PROVEDENO | [22 empty] | VV | 0
33 | 275313621 | Beton základových patek prostý C 20/25 | m3 | 2.7 |  | 0 |  | 0 |  | 0 | 15 | 0 | 2.525 | 6.82 | 0 | 0 | 801-1 | RTS 18/ I | 0.477 | 1.29 |  |  |  |  | POL1_
|  | oplocení : 0,5*0,5*0,9*12 |  | 2.7 | [20 empty] | VV | 0
Díl: | 3 | Svislé a kompletní konstrukce |  |  |  | 0 |  | 0 |  | 0 |  | 0 |  | 270.07 |  | 0 |  |  |  | 780.43 |  |  |  |  | DIL
34 | 345232121 | Stříška plotu ze zákrytových desek, šířka 300 mm | m | 5.39 |  | 0 |  | 0 |  | 0 | 15 | 0 | 0.05367 | 0.29 | 0 | 0 | 801-1 | RTS 18/ I | 0.239 | 1.29 |  |  |  |  | POL1_
|  | schody : 5,39 |  | 5.39 | [20 empty] | VV | 0
35 | 311238267 | Zdivo z cihlených bloků, tl. 500 mm | m2 | 60.4745 |  | 0 |  | 0 |  | 0 | 15 | 0 | 0.35352 | 21.38 | 0 | 0 | 801-1 | RTS 18/ I | 1.1764 | 71.14 |  |  |  |  | POL1_
|  | suterén : 8,46*2*2,25+5,6*2*2,25-0,75*0,75-1,1*2,03 |  | 60.4745 | [20 empty] | VV | 0
36 | 311238527 | Zdivo z cihlených bloků tl. 440 mm | m2 | 234.7145 |  | 0 |  | 0 |  | 0 | 15 | 0 | 0.33427 | 78.46 | 0 | 0 | 801-1 | RTS 18/ I | 1.0134 | 237.86 |  |  |  |  | POL1_
|  | 1np : 15*2*2,5+15,75*2*2,5 |  | 153.75 | [20 empty] | VV | 0
|  | odečet otvorů : -(1,25*1,5*3+1,5*2,35+1*1,5*2+0,6*0,75+1,1*2,1*2+1,1*0,75+1*0,75*2+1*1,25+1,75*1) |  | -22.545 | [20 empty] | VV | 0
|  | 2np : 0,5*2+4,5*2,77+1*8+25,4*2+3,98*7*0,5*2+7,25*0,25+0,56*0,4+4,01*1+3,65*2,62 |  | 115.7345 | [20 empty] | VV | 0
|  | odečet otvorů : -(1,25*1,45*2+1*1,5*4+1*1,3*2) |  | -12.225 | [20 empty] | VV | 0
37 | 311238523 | Zdivo z cihelných bloků, tl. 300 mm | m2 | 49.43 |  | 0 |  | 0 |  | 0 | 15 | 0 | 0.25878 | 12.79 | 0 | 0 | 801-1 | RTS 18/ I | 0.7 | 34.6 |  |  |  |  | POL1_
|  | 1np : 7,62*2,75*2-2,7*2,35-1,2*2,35-2,5*2,35+6,12*2,75-1,2*2,1+3*2,75 |  | 49.43 | [20 empty] | VV | 0
38 | 311238522 | Zdivo z cihelných bloků, tl. 240 mm | m2 | 43.1745 |  | 0 |  | 0 |  | 0 | 15 | 0 | 0.21971 | 9.49 | 0 | 0 | 801-1 | RTS 18/ I | 0.6 | 25.9 |  |  |  |  | POL1_
|  | 1np : 2,82*2,75+2,51*2,75+2,02*2,75 |  | 20.2125 | [20 empty] | VV | 0
|  | 2np : 2,7*2,76+2,82*2,75*2 |  | 22.962 | [20 empty] | VV | 0
39 | 317168130 | Překlad keramický vysoký 70x238x1000 mm | kus | 5 |  | 0 |  | 0 |  | 0 | 15 | 0 | 0.03637 | 0.18 | 0 | 0 | 801-1 | RTS 18/ I | 0.245 | 1.23 |  |  |  |  | POL1_
40 | 317168131 | Překlad keramický vysoký 70x238x1250 mm | kus | 55 |  | 0 |  | 0 |  | 0 | 15 | 0 | 0.04529 | 2.49 | 0 | 0 | 801-1 | RTS 18/ I | 0.2525 | 13.89 |  |  |  |  | POL1_
|  | 5*11 |  | 55 | [20 empty] | VV | 0
41 | 317168132 | Překlad keramický vysoký 70x238x1500 mm | kus | 52 |  | 0 |  | 0 |  | 0 | 15 | 0 | 0.05422 | 2.82 | 0 | 0 | 801-1 | RTS 18/ I | 0.26 | 13.52 |  |  |  |  | POL1_
|  | 5*9+3+4 |  | 52 | [20 empty] | VV | 0
42 | 317168133 | Překlad keramický vysoký 70x238x1750 mm | kus | 5 |  | 0 |  | 0 |  | 0 | 15 | 0 | 0.06314 | 0.32 | 0 | 0 | 801-1 | RTS 18/ I | 0.2675 | 1.34 |  |  |  |  | POL1_
43 | 317168134 | Překlad keramický vysoký 70x238x2000 mm | kus | 5 |  | 0 |  | 0 |  | 0 | 15 | 0 | 0.07207 | 0.36 | 0 | 0 | 801-1 | RTS 18/ I | 0.3 | 1.5 |  |  |  |  | POL1_
44 | 317168138 | Překlad keramický vysoký 70x238x3000 mm | kus | 4 |  | 0 |  | 0 |  | 0 | 15 | 0 | 0.10784 | 0.43 | 0 | 0 | 801-1 | RTS 18/ I | 0.44 | 1.76 |  |  |  |  | POL1_
45 | 317168139 | Překlad keramický vysoký 70x238x3250 mm | kus | 4 |  | 0 |  | 0 |  | 0 | 15 | 0 | 0.11676 | 0.47 | 0 | 0 | 801-1 | RTS 18/ I | 0.465 | 1.86 |  |  |  |  | POL1_
46 | 317998114 | Izolace mezi překlady polystyren tl. 90 mm | m | 21 |  | 0 |  | 0 |  | 0 | 15 | 0 | 0.0005 | 0.01 | 0 | 0 | 801-1 | RTS 18/ I | 0.15 | 3.15 |  |  |  |  | POL1_
|  | 1+1,25*7+1,5*5+1,75+2 |  | 21 | [20 empty] | VV | 0
47 | 317168121 | Překlad keramický plochý 145x71x1000 mm | kus | 2 |  | 0 |  | 0 |  | 0 | 15 | 0 | 0.01962 | 0.04 | 0 | 0 | 801-1 | RTS 18/ I | 0.245 | 0.49 |  |  |  |  | POL1_
|  | Včetně dodávky překladů. | [22 empty] | POP |  | Včetně dodávky překladů.
|  | suterén : 2 |  | 2 | [20 empty] | VV | 0
48 | 317168123 | Překlad keramický plochý 145x71x1500 mm | kus | 2 |  | 0 |  | 0 |  | 0 | 15 | 0 | 0.03034 | 0.06 | 0 | 0 | 801-1 | RTS 18/ I | 0.3225 | 0.65 |  |  |  |  | POL1_
|  | Včetně dodávky překladů. | [22 empty] | POP |  | Včetně dodávky překladů.
|  | suterén : 2 |  | 2 | [20 empty] | VV | 0
49 | 317168111 | Překlad keramický plochý 115x71x1000 mm | kus | 1 |  | 0 |  | 0 |  | 0 | 15 | 0 | 0.01726 | 0.02 | 0 | 0 | 801-1 | RTS 18/ I | 0.2325 | 0.23 |  |  |  |  | POL1_
|  | Včetně dodávky překladů. | [22 empty] | POP |  | Včetně dodávky překladů.
|  | suterén : 1 |  | 1 | [20 empty] | VV | 0
50 | 317168112 | Překlad keramický plochý 115x71x1250 mm | kus | 4 |  | 0 |  | 0 |  | 0 | 15 | 0 | 0.02288 | 0.09 | 0 | 0 | 801-1 | RTS 18/ I | 0.3175 | 1.27 |  |  |  |  | POL1_
|  | Včetně dodávky překladů. | [22 empty] | POP |  | Včetně dodávky překladů.
|  | 2np : 4 |  | 4 | [20 empty] | VV | 0
51 | 317168113 | Překlad keramický plochý 115x71x1500 mm | kus | 5 |  | 0 |  | 0 |  | 0 | 15 | 0 | 0.02696 | 0.13 | 0 | 0 | 801-1 | RTS 18/ I | 0.3225 | 1.61 |  |  |  |  | POL1_
|  | Včetně dodávky překladů. | [22 empty] | POP |  | Včetně dodávky překladů.
|  | suterén : 1 |  | 1 | [20 empty] | VV | 0
|  | 2np : 4 |  | 4 | [20 empty] | VV | 0
52 | 346271112 | Přizdívky izolační z cihel betonových 140 mm | m2 | 78.2025 |  | 0 |  | 0 |  | 0 | 15 | 0 | 0.35382 | 27.67 | 0 | 0 | 801-1 | RTS 18/ I | 0.921 | 72.02 |  |  |  |  | POL1_
|  | suterén : 5,6*2*2,4+8,46*2*2,4-0,75*0,75-1,1*2,03 |  | 64.6925 | [20 empty] | VV | 0
|  | schody : 13,51 |  | 13.51 | [20 empty] | VV | 0
53 | 342255028 | Příčky z desek porobetonových tl. 15 cm | m2 | 46.4775 |  | 0 |  | 0 |  | 0 | 15 | 0 | 0.11219 | 5.21 | 0 | 0 | 801-1 | RTS 18/ I | 0.55489 | 25.79 |  |  |  |  | POL1_
|  | 1np : (3+3,65+2,04+0,92)*2,75 |  | 26.4275 | [20 empty] | VV | 0
|  | odečet otvorů : -(0,8*2+0,9*2) |  | -3.4 | [20 empty] | VV | 0
|  | 2np : 17,1+5*3,98*0,5 |  | 27.05 | [20 empty] | VV | 0
|  | odečet otvorů : -0,9*2*2 |  | -3.6 | [20 empty] | VV | 0
54 | 342255024 | Příčky z desek porobetonových tl. 10 cm | m2 | 22.0425 |  | 0 |  | 0 |  | 0 | 15 | 0 | 0.07471 | 1.65 | 0 | 0 | 801-1 | RTS 18/ I | 0.52915 | 11.66 |  |  |  |  | POL1_
|  | 1np : (1+1,55+0,65+0,8+1,52+3,52+1,2+1,37+2,85+1+1+3,3)*0,75 |  | 14.82 | [20 empty] | VV | 0
|  | odečet otvorů : -(0,8*2*2+0,9*2*3+1*2+1,4*2) |  | -13.4 | [20 empty] | VV | 0
|  | 2np : (5,52+2,67+1,2)*2,75 |  | 25.8225 | [20 empty] | VV | 0
|  | odečet otvorů : -(0,8*2+0,9*2*2) |  | -5.2 | [20 empty] | VV | 0
55 | 317121047 | Překlad nenosný pórobeton, světlost otv. do 105 cm, 124 x 24,9 x 10 cm | kus | 10 |  | 0 |  | 0 |  | 0 | 15 | 0 | 0.02752 | 0.28 | 0 | 0 | 801-1 | RTS 18/ I | 0.242 | 2.42 |  |  |  |  | POL1_
56 | 317121047 | Překlad nenosný pórobeton, světlost otv. do 105 cm, 124 x 24,9 x 15 cm | kus | 4 |  | 0 |  | 0 |  | 0 | 15 | 0 | 0.03979 | 0.16 | 0 | 0 | 801-1 | RTS 18/ I | 0.242 | 0.97 |  |  |  |  | POL1_
57 | 317121049 | Překlad nenosný pórobeton, světlost otv. do 375 cm | kus | 1 |  | 0 |  | 0 |  | 0 | 15 | 0 | 0.05272 | 0.05 | 0 | 0 | 801-1 | RTS 18/ I | 0.5779 | 0.58 |  |  |  |  | POL1_
58 | 311112340 | Stěna z tvárnic ztraceného bednění, tl. 40 cm, zalití tvárnic betonem C 20/25 | m2 | 15.375 |  | 0 |  | 0 |  | 0 | 15 | 0 | 0.99155 | 15.25 | 0 | 0 | 801-1 | RTS 18/ I | 1.136 | 17.47 |  |  |  |  | POL1_
|  | 1šár_hájenka : 15*0,25*2+15,75*2*0,25 |  | 15.375 | [20 empty] | VV | 0
59 | 311112330 | Stěna z tvárnic ztraceného bednění, tl. 30 cm, zalití tvárnic betonem C 20/25 | m2 | 111.825 |  | 0 |  | 0 |  | 0 | 15 | 0 | 0.75125 | 84.01 | 0 | 0 | 801-1 | RTS 18/ I | 0.934 | 104.44 |  |  |  |  | POL1_
|  | garáž : 10*2*3,25-10*2*0,25+6,5*3,25-6,5*0,25+5,9*3,25-5,9*0,25+3,27*6,5*0,5*2 |  | 118.455 | [20 empty] | VV | 0
|  | -(2,5*2,4*2-1*2,15-1*0,75*2-0,8*2,15) |  | -6.63 | [20 empty] | VV | 0
60 | 311361721 | Výztuž nadzákladových zdí z ocel BSt 500 S, ODHAD | t | 3.092 |  | 0 |  | 0 |  | 0 | 15 | 0 | 1.0203 | 3.15 | 0 | 0 | 801-1 | RTS 18/ I | 25.271 | 78.14 |  |  |  |  | POL1_
|  | 0,012*15,375 |  | 0.1845 | [20 empty] | VV | 0
|  | 0,026*111,825 |  | 2.9074 | [20 empty] | VV | 0
61 | 314241105 | Pata pro komín jednoprůduchový, DN 200 mm | kus | 1 |  | 0 |  | 0 |  | 0 | 15 | 0 | 0.19987 | 0.2 | 0 | 0 | 801-1 | RTS 18/ I | 3.95 | 3.95 |  |  |  |  | POL1_
62 | 314241205 | Komín. těleso, jednoprůduchové, DN 200 mm | m | 10.29 |  | 0 |  | 0 |  | 0 | 15 | 0 | 0.08061 | 0.83 | 0 | 0 | 801-1 | RTS 18/ I | 1.03 | 10.6 |  |  |  |  | POL1_
63 | 314241325 | Plášť 175 cm, jednoprůd. DN 20 cm,str.omít | kus | 1 |  | 0 |  | 0 |  | 0 | 15 | 0 | 0.12 | 0.12 | 0 | 0 | 801-1 | RTS 18/ I | 1.78 | 1.78 |  |  |  |  | POL1_
64 | 316381112 | Komínové krycí desky bez přesahu tl. 80 - 100 mm | m2 | 0.25 |  | 0 |  | 0 |  | 0 | 15 | 0 | 0.28295 | 0.07 | 0 | 0 | 801-1 | RTS 18/ I | 2.846 | 0.71 |  |  |  |  | POL1_
|  | 0,5*0,5 |  | 0.25 | [20 empty] | VV | 0
65 | 342016622-R | Příčka SDK tl.255mm,2x ocel.kce,1x oplášť. 12,5 | m2 | 18.4216 |  | 0 |  | 0 |  | 0 | 15 | 0 | 0.05709 | 1.05 | 0 | 0 |  | Vlastní | 1.68 | 30.95 |  |  |  |  | POL1_
|  | V MÍSTECH S MOKRÝM PROVOZEM NUTNO DESKY IMRENGOVANÉ | [22 empty] | POP |  | V MÍSTECH S MOKRÝM PROVOZEM NUTNO DESKY IMRENGOVANÉ
|  | p11 : 1,49*3,6+1,49*0,81+1,49*4,61+1,14*4,37 |  | 18.4216 | [20 empty] | VV | 0
66 | 346244313 | Obezdívky van z desek porobetonových tl. 100 mm | m2 | 7.284 |  | 0 |  | 0 |  | 0 | 15 | 0 | 0.07392 | 0.54 | 0 | 0 | 801-1 | RTS 18/ I | 0.777 | 5.66 |  |  |  |  | POL1_
|  | wc moduly a vany : 1,8*0,6+1*0,3+1,52*1,35+1,52*0,1+1*1,35+1*0,1+0,9*0,3+1,2*1,5+1,2*0,15 |  | 7.284 | [20 empty] | VV | 0
Díl: | 4 | Vodorovné konstrukce |  |  |  | -18000 |  | 0 |  | 0 |  | 0 |  | 104.92 |  | 0 |  |  |  | 805.39 |  |  |  |  | DIL
67 | 417388102 | Věnec vnější zeď tl. 500, tl.stropu 210 mm | m | 28.12 |  | 0 |  | 0 |  | 0 | 15 | 0 | 0.19507 | 5.49 | 0 | 0 | 801-1 | RTS 18/ I | 0.41526 | 11.68 |  |  |  |  | POL1_
|  | - BETON | [22 empty] | POP |  | - BETON
|  | - VĚNCOVKA | [22 empty] | POP |  | - VĚNCOVKA
|  | - VÝZTUŽ | [22 empty] | POP |  | - VÝZTUŽ
|  | - IZOLACE | [22 empty] | POP |  | - IZOLACE
|  | suterén : 8,46*2+5,6*2 |  | 28.12 | [20 empty] | VV | 0
68 | 417388122 | Věnec vnější pro zeď tl. 400, tl.stropu 210 mm | m | 61.5 |  | 0 |  | 0 |  | 0 | 15 | 0 | 0.16246 | 9.99 | 0 | 0 | 801-1 | RTS 18/ I | 0.40436 | 24.87 |  |  |  |  | POL1_
|  | 1np : 15*2+15,75*2 |  | 61.5 | [20 empty] | VV | 0
69 | 417388172 | Věnec vnitřní pro zeď tl.300, tl.stropu 210 mm | m | 24.36 |  | 0 |  | 0 |  | 0 | 15 | 0 | 0.16976 | 4.14 | 0 | 0 | 801-1 | RTS 18/ I | 0.16876 | 4.11 |  |  |  |  | POL1_
|  | - BETON | [22 empty] | POP |  | - BETON
|  | - VÝZTUŽ | [22 empty] | POP |  | - VÝZTUŽ
|  | 1np : 7,62*2+6,12+3 |  | 24.36 | [20 empty] | VV | 0
70 | 417388162 | Věnec vnitřní pro zeď tl.240, tl.stropu 210 mm | m | 7.35 |  | 0 |  | 0 |  | 0 | 15 | 0 | 0.13663 | 1 | 0 | 0 | 801-1 | RTS 18/ I | 0.15789 | 1.16 |  |  |  |  | POL1_
|  | - BETON | [22 empty] | POP |  | - BETON
|  | - VÝZTUŽ | [22 empty] | POP |  | - VÝZTUŽ
|  | 1np : 2,82+2,51+2,02 |  | 7.35 | [20 empty] | VV | 0
71 | 417321315 | Ztužující pásy a věnce z betonu železového C 20/25 | m3 | 5.6824 |  | 0 |  | 0 |  | 0 | 15 | 0 | 2.5251 | 14.35 | 0 | 0 | 801-1 | RTS 18/ I | 1.448 | 8.23 |  |  |  |  | POL1_
|  | - BETON | [22 empty] | POP |  | - BETON
|  | - VÝZTUŽ | [22 empty] | POP |  | - VÝZTUŽ
|  | 2np : 4,5*0,21*0,44+3,65*0,21*0,44+8*0,15*0,44+15*0,15*0,44+6,8*0,15*0,44 |  | 2.7199 | [20 empty] | VV | 0
|  | GARÁŽ : 10*0,3*0,25*2+6,5*0,3*0,25*3 |  | 2.9625 | [20 empty] | VV | 0
72 | 417351111 | Bednění ztužujících věnců, obě strany - zřízení | m | 77.45 |  | 0 |  | 0 |  | 0 | 15 | 0 | 0.05242 | 4.06 | 0 | 0 | 801-1 | RTS 18/ I | 0.94 | 72.8 |  |  |  |  | POL1_
|  | 2np : 4,5+3,65+8+15+6,8 |  | 37.95 | [20 empty] | VV | 0
|  | garáž : 10*2+6,5*3 |  | 39.5 | [20 empty] | VV | 0
73 | 417351113 | Bednění ztužujících věnců, obě strany - odstranění | m | 77.45 |  | 0 |  | 0 |  | 0 | 15 | 0 | 0 | 0 | 0 | 0 | 801-1 | RTS 18/ I | 0.29 | 22.46 |  |  |  |  | POL1_
74 | 417361721 | Výztuž ztuž. pásů a věnců, ocel BSt 500 S | t | 0.3359 |  | 0 |  | 0 |  | 0 | 15 | 0 | 1.0167 | 0.34 | 0 | 0 | 801-1 | RTS 18/ I | 27.673 | 9.3 |  |  |  |  | POL1_
|  | 2np : (4,5+3,65+8+15+6,8)*4*0,000888 |  | 0.1348 | [20 empty] | VV | 0
|  | 37,95/0,3*(0,3*2+0,21*2)*0,000222 |  | 0.02864 | [20 empty] | VV | 0
|  | garáž : (10*2+6,5*3)*4*0,000888 |  | 0.1403 | [20 empty] | VV | 0
|  | 39,5/0,3*(0,3*2+0,25*2)*0,000222 |  | 0.03215 | [20 empty] | VV | 0
75 | 413321315 | Nosníky z betonu železového C 20/25 | m3 | 0.4275 |  | 0 |  | 0 |  | 0 | 15 | 0 | 2.5251 | 1.08 | 0 | 0 | 801-1 | RTS 18/ I | 0.865 | 0.37 |  |  |  |  | POL1_
|  | překlady garáž : 1,5*0,3*0,25*3+1,2*0,3*0,25 |  | 0.4275 | [20 empty] | VV | 0
76 | 413351101 | Bednění nosníků š.do 600 mm, v.do 600 mm - zřízení | m | 5.7 |  | 0 |  | 0 |  | 0 | 15 | 0 | 0.18197 | 1.04 | 0 | 0 | 801-1 | RTS 18/ I | 1.71 | 9.75 |  |  |  |  | POL1_
|  | překlady garáž : 1,5*3+1,2 |  | 5.7 | [20 empty] | VV | 0
77 | 413351103 | Bednění nosníků š.do 600, v.do 600 mm - odstranění | m | 5.7 |  | 0 |  | 0 |  | 0 | 15 | 0 | 0 | 0 | 0 | 0 | 801-1 | RTS 18/ I | 0.57 | 3.25 |  |  |  |  | POL1_
78 | 413351213 | Podpěrná konstr.nosníků do 4 m,do 10 kPa - zřízení | m2 | 1.71 |  | 0 |  | 0 |  | 0 | 15 | 0 | 0.00633 | 0.01 | 0 | 0 | 801-1 | RTS 18/ I | 0.943 | 1.61 |  |  |  |  | POL1_
|  | překlady garáž : 1,5*0,3*3+1,2*0,3 |  | 1.71 | [20 empty] | VV | 0
79 | 413351214 | Podpěrná konstr.nosníků do 4 m,10 kPa - odstranění | m2 | 1.71 |  | 0 |  | 0 |  | 0 | 15 | 0 | 0 | 0 | 0 | 0 | 801-1 | RTS 18/ I | 0.33 | 0.56 |  |  |  |  | POL1_
80 | 413361721 | Výztuž nosníků z oceli BSt 500 S | t | 0.04275 |  | 0 |  | 0 |  | 0 | 15 | 0 | 1.0194 | 0.04 | 0 | 0 | 801-1 | RTS 18/ I | 29.626 | 1.27 |  |  |  |  | POL1_
|  | 0,4275*0,1 |  | 0.04275 | [20 empty] | VV | 0
81 | 411117133 | Strop filigránový, tl. 21 cm, kompletní konstrukce | m2 | 179.0156 |  | 0 |  | 0 |  | 0 | 15 | 0 | 0.31682 | 56.72 | 0 | 0 | 801-1 | RTS 18/ I | 1.2546 | 224.59 |  |  |  |  | POL1_
|  | suterén : 7,46*4,6 |  | 34.316 | [20 empty] | VV | 0
|  | 1np : 7,62*4,75+7,62*3,52+7,62*5,25+6,12*6,81 |  | 144.6996 | [20 empty] | VV | 0
|  | PRELIMINÁŘ - ODEČET DODÁVKY FILIGRÁNŮ | KPL | -1 | 18000 | -18000
82 | 4001 | Zajištění výkresové dokumentace stropů | kpl | 1 |  | 0 |  | 0 |  | 0 | 15 | 0 | 0 | 0 | 0 | 0 |  | Vlastní | 0 | 0 |  |  |  |  | POL1_
83 | 434311115 | Stupně dusané na terén, na desku, z betonu C 20/25 | m | 14.28 |  | 0 |  | 0 |  | 0 | 15 | 0 | 0.11369 | 1.62 | 0 | 0 | 801-1 | RTS 18/ I | 0.5685 | 8.12 |  |  |  |  | POL1_
|  | schody : 1,02*14 |  | 14.28 | [20 empty] | VV | 0
84 | 434351141 | Bednění stupňů přímočarých - zřízení | m2 | 2.399 |  | 0 |  | 0 |  | 0 | 15 | 0 | 0.01693 | 0.04 | 0 | 0 | 801-1 | RTS 18/ I | 1.5396 | 3.69 |  |  |  |  | POL1_
|  | 1,02*0,168*14 |  | 2.399 | [20 empty] | VV | 0
85 | 434351142 | Bednění stupňů přímočarých - odstranění | m2 | 2.399 |  | 0 |  | 0 |  | 0 | 15 | 0 | 0 | 0 | 0 | 0 | 801-1 | RTS 18/ I | 0.26 | 0.62 |  |  |  |  | POL1_
86 | 447113131-R | Podkroví SDK,OK CD, záv.krokv.izolace,1xRB tl.15, minerální izolace tl. 180 + 80 mm,parozábrana | m2 | 156.6828 |  | 0 |  | 0 |  | 0 | 15 | 0 | 0.02156 | 3.38 | 0 | 0 |  | Vlastní | 1.7 | 266.36 |  |  |  |  | POL1_
|  | V MÍSTECH S MOKRÝM PROVOZEM NUTNO DESKY IMPRENGOVANÉ | [22 empty] | POP |  | V MÍSTECH S MOKRÝM PROVOZEM NUTNO DESKY IMPRENGOVANÉ
|  | p7 : 10,15*1,8+5*1,8+1,25*1,8+5,5*1,8+2,14*1,8+3,6*2,26+6,4*2,26+2,3*2,26+2,14*2,26*2+2*2,97 |  | 86.6828 | [20 empty] | VV | 0
|  | p9 : 35*2 |  | 70 | [20 empty] | VV | 0
87 | 447113131-R1 | Podkroví SDK,OK CD, záv.krokv.izolace,1xRB tl.15, minerální izolace tl. 160 + 80 mm,parozábrana | m2 | 75 |  | 0 |  | 0 |  | 0 | 15 | 0 | 0.02093 | 1.57 | 0 | 0 |  | Vlastní | 1.7 | 127.5 |  |  |  |  | POL1_
|  | V MÍSTECH S MOKRÝM PROVOZEM NUTNO DESKY IPMRENGOVANÉ | [22 empty] | POP |  | V MÍSTECH S MOKRÝM PROVOZEM NUTNO DESKY IPMRENGOVANÉ
|  | p8 : 62+9+4 |  | 75 | [20 empty] | VV | 0
88 | 416091071 | Příplatek za opláštění ostění střešního okna, včetně dodávky materiálu sdk a izolace | kus | 3 |  | 0 |  | 0 |  | 0 | 15 | 0 | 0.01668 | 0.05 | 0 | 0 | 801-1 | RTS 18/ I | 1.03 | 3.09 |  |  |  |  | POL1_
Díl: | 5 | Komunikace |  |  |  | 0 |  | 0 |  | 0 |  | 0 |  | 137.05 |  | 0 |  |  |  | 71.25 |  |  |  |  | DIL
89 | 564751111-R | Podklad z kameniva drceného,tl. 15 cm, POUZE MONTÁŽ | m2 | 18.479 |  | 0 |  | 0 |  | 0 | 15 | 0 | 0.3225 | 5.96 | 0 | 0 |  | Vlastní | 0.026 | 0.48 |  |  |  |  | POL1_
|  | z1 : 1,45*1,02 |  | 1.479 | [20 empty] | VV | 0
|  | z1 : 17 |  | 17 | [20 empty] | VV | 0
90 | 564731111-R | Podklad z kameniva drceného,tl. 10 cm, POUZE MONTÁŽ | m2 | 32 |  | 0 |  | 0 |  | 0 | 15 | 0 | 0.215 | 6.88 | 0 | 0 |  | Vlastní | 0.025 | 0.8 |  |  |  |  | POL1_
|  | z2 : 32 |  | 32 | [20 empty] | VV | 0
91 | 564721111-R | Podklad z kameniva drceného,tl. 5 cm, POUZE MONTÁŽ | m2 | 74 |  | 0 |  | 0 |  | 0 | 15 | 0 | 0.172 | 12.73 | 0 | 0 |  | Vlastní | 0.026 | 1.92 |  |  |  |  | POL1_
|  | z5 : 74 |  | 74 | [20 empty] | VV | 0
92 | 583415004 | Kamenivo drcené frakce 8/16 | t | 19.3437 |  | 0 |  | 0 |  | 0 | 15 | 0 | 1 | 19.34 | 0 | 0 | SPCM | RTS 18/ I | 0 | 0 |  |  |  |  | POL3_
|  | z1 : 18,479*0,15*2 |  | 5.5437 | [20 empty] | VV | 0
|  | z2 : 32*0,1*2 |  | 6.4 | [20 empty] | VV | 0
|  | z5 : 74*0,05*2 |  | 7.4 | [20 empty] | VV | 0
93 | 596215020 | Kladení zámkové dlažby tl. 6 cm do drtě tl. 3 cm | m2 | 18.479 |  | 0 |  | 0 |  | 0 | 15 | 0 | 0.05545 | 1.02 | 0 | 0 | 822-1 | RTS 18/ I | 0.442 | 8.17 |  |  |  |  | POL1_
|  | z1 : 1,45*1,02 |  | 1.479 | [20 empty] | VV | 0
|  | z1 : 17 |  | 17 | [20 empty] | VV | 0
94 | 592453092 | Dlažba betonová zámková rovné přírodní 20x10x6 | m2 | 20.3269 |  | 0 |  | 0 |  | 0 | 15 | 0 | 0.131 | 2.66 | 0 | 0 | SPCM | RTS 18/ I | 0 | 0 |  |  |  |  | POL3_
|  | z1 : 18,479*1,1 |  | 20.3269 | [20 empty] | VV | 0
95 | 564231111 | Podklad ze štěrkopísku po zhutnění tloušťky 10 cm, 0/8mm | m2 | 32 |  | 0 |  | 0 |  | 0 | 15 | 0 | 0.2024 | 6.48 | 0 | 0 | 822-1 | RTS 18/ I | 0.026 | 0.83 |  |  |  |  | POL1_
|  | z2 : 32 |  | 32 | [20 empty] | VV | 0
96 | 564761111-R | Podklad z kameniva drceného,tl. 20 cm, POUZE MONTÁŽ | m2 | 32 |  | 0 |  | 0 |  | 0 | 15 | 0 | 0.43 | 13.76 | 0 | 0 |  | Vlastní | 0.028 | 0.9 |  |  |  |  | POL1_
|  | z2 : 32 |  | 32 | [20 empty] | VV | 0
97 | 583418004R1 | Kamenivo drcené frakce 16/32 | t | 12.8 |  | 0 |  | 0 |  | 0 | 15 | 0 | 1 | 12.8 | 0 | 0 |  | Vlastní | 0 | 0 |  |  |  |  | POL3_
|  | 32*0,2*2 |  | 12.8 | [20 empty] | VV | 0
98 | 596215040 | Kladení zámkové dlažby tl. 8 cm do drtě tl. 4 cm | m2 | 32 |  | 0 |  | 0 |  | 0 | 15 | 0 | 0.0739 | 2.36 | 0 | 0 | 822-1 | RTS 18/ I | 0.478 | 15.3 |  |  |  |  | POL1_
|  | z2 : 32 |  | 32 | [20 empty] | VV | 0
99 | 592452655 | Dlažba betonová zámková přírodní 20x10x8 | m2 | 35.2 |  | 0 |  | 0 |  | 0 | 15 | 0 | 0.176 | 6.2 | 0 | 0 | SPCM | RTS 18/ I | 0 | 0 |  |  |  |  | POL3_
|  | 32*1,1 |  | 35.2 | [20 empty] | VV | 0
100 | 564861111 | Podklad ze štěrkodrti po zhutnění tloušťky 20 cm, štěrkodrť frakce 0-63 mm | m2 | 74 |  | 0 |  | 0 |  | 0 | 15 | 0 | 0.441 | 32.63 | 0 | 0 | 822-1 | RTS 18/ I | 0.029 | 2.15 |  |  |  |  | POL1_
|  | z5 : 74 |  | 74 | [20 empty] | VV | 0
101 | 596921112 | Kladení bet.veget. dlaždic,lože 30 mm,pl.do 100 m2 | m2 | 74 |  | 0 |  | 0 |  | 0 | 15 | 0 | 0.0315 | 2.33 | 0 | 0 | 822-1 | RTS 18/ I | 0.55 | 40.7 |  |  |  |  | POL1_
|  | z5 : 74 |  | 74 | [20 empty] | VV | 0
102 | 59245259 | Dlažba BEST VEGA šedá 60x40x10 | kus | 340 |  | 0 |  | 0 |  | 0 | 15 | 0 | 0.035 | 11.9 | 0 | 0 | SPCM | RTS 18/ I | 0 | 0 |  |  |  |  | POL3_
|  | 340 |  | 340 | [20 empty] | VV | 0
Díl: | 61 | Úpravy povrchů vnitřní |  |  |  | 0 |  | 0 |  | 0 |  | 0 |  | 28.54 |  | 0 |  |  |  | 656.45 |  |  |  |  | DIL
103 | 610991111 | Zakrývání výplní vnitřních otvorů | m2 | 42.7105 |  | 0 |  | 0 |  | 0 | 15 | 0 | 4e-05 | 0 | 0 | 0 | 801-1 | RTS 18/ I | 0.078 | 3.33 |  |  |  |  | POL1_
|  | 1pp : 0,75*0,75+1,1*2,03 |  | 2.7955 | [20 empty] | VV | 0
|  | 1np : 1,25*1,5*3+1,5*2,35+1*1,5*2+0,6*0,75+1,1*2,1*2+1,1*0,75+1*0,75*2+1*1,25+1,75*1 |  | 22.545 | [20 empty] | VV | 0
|  | 2np : 1*0,75*2+0,8*2,15+1*2,15+2,5*2,4*2 |  | 17.37 | [20 empty] | VV | 0
104 | 611473112 | Omítka vnitř.stropů ze suché směsi,štuková,strojně | m2 | 174.916 |  | 0 |  | 0 |  | 0 | 15 | 0 | 0.02985 | 5.22 | 0 | 0 | 801-1 | RTS 18/ I | 0.832 | 145.53 |  |  |  |  | POL1_
|  | 1pp : 7,46*4,6 |  | 34.316 | [20 empty] | VV | 0
|  | 1np : 5,7+6,9+19,8+37+13+3,7+18,4+7,1+2,7+9,6+10,7+3,7+2,3 |  | 140.6 | [20 empty] | VV | 0
105 | 612473181 | Omítka vnitř.zdiva ze suché směsi, hladká, strojně | m2 | 95.8775 |  | 0 |  | 0 |  | 0 | 15 | 0 | 0.02495 | 2.39 | 0 | 0 | 801-1 | RTS 18/ I | 0.37 | 35.47 |  |  |  |  | POL1_
|  | včetně postřiku. | [22 empty] | POP |  | včetně postřiku.
|  | pod obklady : | [22 empty] | VV | 0
|  | 15 : 3,5*0,6+0,6*0,6*2 |  | 2.82 | [20 empty] | VV | 0
|  | 18 : 3,55*2*2,1+2,3*2*2,1+1*2*2,1-0,8*2-0,875*0,75+0,75*0,3*2 |  | 26.9638 | [20 empty] | VV | 0
|  | 19 : 1,52*2*2,1+1,85*2*2,1+0,75*0,3*2-0,8*2-0,875*0,75 |  | 12.3477 | [20 empty] | VV | 0
|  | 112 : 2,2*2*2,1+1,92*2*2,1+0,5*2*2,1+0,75*0,3*2+1*0,3 |  | 20.154 | [20 empty] | VV | 0
|  | 113 : 1,45*2*2,1+1,92*2*2,1+1*0,3+0,75*2*0,3-1*0,75-0,8*2 |  | 12.554 | [20 empty] | VV | 0
|  | 25 : 2,72*2*2,1+2,67*2*2,1-0,8*2 |  | 21.038 | [20 empty] | VV | 0
106 | 612473182 | Omítka vnitř.zdiva ze such.směsi, štuková, strojně, vč.rohovníků | m2 | 747.7646 |  | 0 |  | 0 |  | 0 | 15 | 0 | 0.02798 | 20.92 | 0 | 0 | 801-1 | RTS 18/ I | 0.626 | 468.1 |  |  |  |  | POL1_
|  | včetně postřiku a jádrové omítky. | [22 empty] | POP |  | včetně postřiku a jádrové omítky.
|  | 1pp : 7,46*2*2,1+4,6*2*2,1-0,75*0,75-1,1*2,03+0,75*0,35*3+1,1*0,35+2,03*2*0,35 |  | 50.45 | [20 empty] | VV | 0
|  | 11 : 2,04*2*2,6+2,85*2*2,6+1,1*0,3+2,1*2*0,3-1,1*2,1-1*2-0,9*2-0,8*2 |  | 19.308 | [20 empty] | VV | 0
|  | 12 : 2,51*2*2,6+2,76*2*2,6+1,1*0,3+0,75*2*0,3-1,1*0,75-0,8*2 |  | 25.759 | [20 empty] | VV | 0
|  | 13 : 3,3*2*2,6+4,02*2*2,6+0,65*2*2,6+1,2*0,15+2,1*2*0,15+0,3*2*2,35+2,5*0,3-0,8*2*2-0,9*2-1*2-2,5*2,35 |  | 31.539 | [20 empty] | VV | 0
|  | 3,07*2*2,6+4,02*2*2,6-2,5*2,35-0,9*2-1*2-0,7*2 |  | 25.793 | [20 empty] | VV | 0
|  | 14 : 7,62*2*2,6+4,75*2*2,6+0,3*2*2,35+0,3*2,7+1,25*0,3+1*0,3*2+1,5*0,3*2*3+0,65*2*2,6-1*2-2,7*2,35-1,25*1,5-1*1,5*2 |  | 60.379 | [20 empty] | VV | 0
|  | 15 : 3,5*2*2,6+3,52*2*2,6+1,5*0,3+2,35*2*0,3-1,5*2,35-2,7*2,35-0,9*2-3,5*0,6-0,6*0,6*2 |  | 23.874 | [20 empty] | VV | 0
|  | 16 : 1,37*2*2,6+2,72*2*2,6+0,6*0,3+0,75*2*0,3-0,7*2-0,6*0,75 |  | 20.048 | [20 empty] | VV | 0
|  | 17 : 3,5*2*2,6+5,25*2*2,6+1,25*0,3*2+1,5*0,3*2*2-1,25*1,5*2-0,9*2 |  | 42.5 | [20 empty] | VV | 0
|  | 18 : 3,55*2*0,5+2,3*2*0,5+1*2*0,5+0,25*0,3*2+0,875*0,3-0,25*1,75 |  | 6.825 | [20 empty] | VV | 0
|  | 19 : 1,52*2*0,5+1,85*2*0,5+0,25*0,3*2+0,875*0,3-0,875*0,25-0,8*2 |  | 1.9638 | [20 empty] | VV | 0
|  | 110 : 3,3*2,6*2+4,1*2*2,6+1,1*0,3+2,1*2*0,3-0,9*2-0,8*2-0,9*2-0,8*2 |  | 33.27 | [20 empty] | VV | 0
|  | 111 : 3,41*2*2,6+3,12*2*2,6+1*0,3+1,25*2*0,3-1*1,25-0,9*2-0,9*2 |  | 30.156 | [20 empty] | VV | 0
|  | 112 : 2,2*2*0,5+1,92*2*0,5 |  | 4.12 | [20 empty] | VV | 0
|  | 113 : 1,92*2*0,5+1,45*2*0,5 |  | 3.37 | [20 empty] | VV | 0
|  | 114 : 2,85*2*3,15+5,9*2*3,15+1*0,15*2+0,75*2*0,15*2+0,8*0,3+2,15*0,3*2+10*2 |  | 77.405 | [20 empty] | VV | 0
|  | 115 : 10+5,9*3,15+6,55*2*3,15+0,3*1+2,15*2*0,3 |  | 71.44 | [20 empty] | VV | 0
|  | 21 : 1,2*2*2,6+4,82*2*2,6-1,91*2,6-0,9*2*3-0,8*2 |  | 19.338 | [20 empty] | VV | 0
|  | 22 : 3,6*1,35*2+15,84*2+1*0,3*2+1,5*0,3*2*2-0,9*2-1*1,5*2 |  | 39 | [20 empty] | VV | 0
|  | 23 : 5,52*2*2,6+3,25*2*2,6+0,4*2*2,6-1,25*0,3*2+1,45*0,3*2*2-1,25*1,45*2-0,9*2 |  | 43.249 | [20 empty] | VV | 0
|  | 24 : 6,72*2*2,6+4,61*2*2,6+0,7*2*2,6+1*0,3*2+1,5*0,3*2*2-1*1,5*2-0,9*2 |  | 60.156 | [20 empty] | VV | 0
|  | 25 : 2,72*2*0,5+2,67*2*0,5 |  | 5.39 | [20 empty] | VV | 0
|  | 26 : 10*2+4,66*0,715+1,86*1+2,8*2,6+1*0,3*2+1,3*0,3*2*2-1*1,3*2-0,9*2 |  | 30.2319 | [20 empty] | VV | 0
|  | 27 : 10*2+2*1+2*1-0,9*2 |  | 22.2 | [20 empty] | VV | 0
107 | 610991001 | Začišťovací okenní lišta pro vnitř.omítku tl. 6 mm | m | 80.41 |  | 0 |  | 0 |  | 0 | 15 | 0 | 0.00015 | 0.01 | 0 | 0 | 801-1 | RTS 18/ I | 0.05 | 4.02 |  |  |  |  | POL1_
|  | otvory : | [22 empty] | VV | 0
|  | 1pp : 0,75*3+1,1+2,03*2 |  | 7.41 | [20 empty] | VV | 0
|  | 1np : 1,25*3+1,5*2*5+1,5+1*5+0,6+0,75*2*4+1,1*2+2,1*2*2+1,25*2+1,75+1*2 |  | 48.7 | [20 empty] | VV | 0
|  | 2np : 1,25*2+1,45*2*2+1*4+1,5*2*4 |  | 24.3 | [20 empty] | VV | 0
Díl: | 62 | Úpravy povrchů vnější |  |  |  | 0 |  | 0 |  | 0 |  | 0 |  | 14.6 |  | 0 |  |  |  | 412.7 |  |  |  |  | DIL
108 | 620991121 | Zakrývání výplní vnějších otvorů z lešení | m2 | 42.7105 |  | 0 |  | 0 |  | 0 | 15 | 0 | 4e-05 | 0 | 0 | 0 | 801-1 | RTS 18/ I | 0.078 | 3.33 |  |  |  |  | POL1_
|  | 1pp : 0,75*0,75+1,1*2,03 |  | 2.7955 | [20 empty] | VV | 0
|  | 1np : 1,25*1,5*3+1,5*2,35+1*1,5*2+0,6*0,75+1,1*2,1*2+1,1*0,75+1*0,75*2+1*1,25+1,75*1 |  | 22.545 | [20 empty] | VV | 0
|  | 2np : 1*0,75*2+0,8*2,15+1*2,15+2,5*2,4*2 |  | 17.37 | [20 empty] | VV | 0
109 | 620991001 | Začišťovací okenní lišta pro vnějš.omítku tl. 6 mm | m | 80.41 |  | 0 |  | 0 |  | 0 | 15 | 0 | 0.00015 | 0.01 | 0 | 0 | 801-1 | RTS 18/ I | 0.05 | 4.02 |  |  |  |  | POL1_
|  | otvory : | [22 empty] | VV | 0
|  | 1pp : 0,75*3+1,1+2,03*2 |  | 7.41 | [20 empty] | VV | 0
|  | 1np : 1,25*3+1,5*2*5+1,5+1*5+0,6+0,75*2*4+1,1*2+2,1*2*2+1,25*2+1,75+1*2 |  | 48.7 | [20 empty] | VV | 0
|  | 2np : 1,25*2+1,45*2*2+1*4+1,5*2*4 |  | 24.3 | [20 empty] | VV | 0
110 | 622311511 | Izolace suterénu XPS tl. 80 mm, bez PÚ | m2 | 84.7008 |  | 0 |  | 0 |  | 0 | 15 | 0 | 0.00736 | 0.62 | 0 | 0 | 801-1 | RTS 18/ I | 0.493 | 41.76 |  |  |  |  | POL1_
|  | základové pasy : 7,61*0,6+5,9*0,6+8,76*0,6+2,75*0,6+3,15*1,1+0,4*1,1 |  | 18.917 | [20 empty] | VV | 0
|  | 0,5*3,06*2+0,5*2,57*2+0,5*2,08+0,5*1,59*2+7,28*1,1+15,55*1,1+6,8*1,1+7,15*1,1+0,37*1,1+0,61*2,08 |  | 50.3938 | [20 empty] | VV | 0
|  | 10,3*0,45*2+6,8*2*0,45 |  | 15.39 | [20 empty] | VV | 0
111 | 622311521 | Zateplovací systém, sokl, XPS tl. 80 mm, s mozaikovou omítkou 5,5 kg/m2 | m2 | 30.75 |  | 0 |  | 0 |  | 0 | 15 | 0 | 0.01642 | 0.5 | 0 | 0 | 801-1 | RTS 18/ I | 1.2558 | 38.62 |  |  |  |  | POL1_
|  | sokl : 15*2*0,5+15,75*2*0,5 |  | 30.75 | [20 empty] | VV | 0
112 | 622421144 | Omítka vnější stěn, MVC, štuková, složitost 3, vč.rohovníků | m2 | 227.8505 |  | 0 |  | 0 |  | 0 | 15 | 0 | 0.05723 | 13.04 | 0 | 0 | 801-1 | RTS 18/ I | 1.321 | 300.99 |  |  |  |  | POL1_
|  | plocha fasády : 245,835+13,51+0,75*3*0,15+1,1*0,15+2,03*2*0,15 |  | 260.4565 | [20 empty] | VV | 0
|  | ostění a nadpraží : 1,25*0,15*3+1,5*2*0,15*3+1,5*0,15+2,35*2*0,15+1*0,15*2+1,5*0,15*2*2+0,6*0,15+0,75*0,15*2+1,1*0,15*2+2,1*0,15*2*2+1,1*0,15+0,75*0,15*2+1*0,15*2+0,75*0,15*2*2+1*0,15+1,25*0,15*2+1,75*0,15+1*2*0,15 |  | 8.175 | [20 empty] | VV | 0
|  | 1,25*0,15*2+1,45*0,15*2*2+1*0,15*6+1,5*0,15*2*4+1,3*0,15*2*2 |  | 4.725 | [20 empty] | VV | 0
|  | odečet otvorů : -(42,7105+0,75*0,75+1,1*2,03) |  | -45.506 | [20 empty] | VV | 0
113 | 622411121 | Barvení vnější omítky stěn, 2 x, do složitosti 3 | m2 | 216.0245 |  | 0 |  | 0 |  | 0 | 15 | 0 | 0.00201 | 0.43 | 0 | 0 | 801-1 | RTS 18/ I | 0.111 | 23.98 |  |  |  |  | POL1_
|  | plocha fasády : 245,835 |  | 245.835 | [20 empty] | VV | 0
|  | ostění a nadpraží : 1,25*0,15*3+1,5*2*0,15*3+1,5*0,15+2,35*2*0,15+1*0,15*2+1,5*0,15*2*2+0,6*0,15+0,75*0,15*2+1,1*0,15*2+2,1*0,15*2*2+1,1*0,15+0,75*0,15*2+1*0,15*2+0,75*0,15*2*2+1*0,15+1,25*0,15*2+1,75*0,15+1*2*0,15 |  | 8.175 | [20 empty] | VV | 0
|  | 1,25*0,15*2+1,45*0,15*2*2+1*0,15*6+1,5*0,15*2*4+1,3*0,15*2*2 |  | 4.725 | [20 empty] | VV | 0
|  | odečet otvorů : -42,7105 |  | -42.7105 | [20 empty] | VV | 0
Díl: | 63 | Podlahy a podlahové konstrukce |  |  |  | 0 |  | 0 |  | 0 |  | 0 |  | 73.06 |  | 0 |  |  |  | 275.38 |  |  |  |  | DIL
114 | 632922912 | Kladení dlaždic 40 x 40 cm na terče plastové | m2 | 80 |  | 0 |  | 0 |  | 0 | 15 | 0 | 0.00031 | 0.02 | 0 | 0 | 801-1 | RTS 18/ I | 0.57 | 45.6 |  |  |  |  | POL1_
|  | dlažba terasy : 80 |  | 80 | [20 empty] | VV | 0
115 | 59245340 | Dlaždice betonová 40x40x5 cm | m2 | 88 |  | 0 |  | 0 |  | 0 | 15 | 0 | 0.109 | 9.59 | 0 | 0 | SPCM | RTS 18/ I | 0 | 0 |  |  |  |  | POL3_
|  | 80*1,1 |  | 88 | [20 empty] | VV | 0
116 | 631312621 | Mazanina betonová tl. 5 - 8 cm C 20/25 | m3 | 16.1095 |  | 0 |  | 0 |  | 0 | 15 | 0 | 2.525 | 40.68 | 0 | 0 | 801-1 | RTS 18/ I | 3.213 | 51.76 |  |  |  |  | POL1_
|  | Včetně vytvoření dilatačních spár, bez zaplnění. | [22 empty] | POP |  | Včetně vytvoření dilatačních spár, bez zaplnění.
|  | p2 : (34,3+3,7+9,6+3,7)*0,055 |  | 2.8215 | [20 empty] | VV | 0
|  | p1,3,4,5 : (5,7+6,9+19,8+37+13+18,4+7,1+2,7+10,7+2,3+6,8+24,2+17,1+32,9+7,3+24,2+5,5)*0,055 |  | 13.288 | [20 empty] | VV | 0
117 | 631319161 | Příplatek za konečnou úpravu mazanin tl. 8 cm | m3 | 16.1095 |  | 0 |  | 0 |  | 0 | 15 | 0 | 0.04 | 0.64 | 0 | 0 | 801-1 | RTS 18/ I | 2.7 | 43.5 |  |  |  |  | POL1_
118 | 631319171 | Příplatek za stržení povrchu mazaniny tl. 8 cm | m3 | 16.1095 |  | 0 |  | 0 |  | 0 | 15 | 0 | 0 | 0 | 0 | 0 | 801-1 | RTS 18/ I | 0.82 | 13.21 |  |  |  |  | POL1_
119 | 631313621 | Mazanina betonová tl. 8 - 12 cm C 20/25 | m3 | 5.46 |  | 0 |  | 0 |  | 0 | 15 | 0 | 2.525 | 13.79 | 0 | 0 | 801-1 | RTS 18/ I | 2.58 | 14.09 |  |  |  |  | POL1_
|  | Včetně vytvoření dilatačních spár, bez zaplnění. | [22 empty] | POP |  | Včetně vytvoření dilatačních spár, bez zaplnění.
|  | p6 : (16,8+37,8)*0,1 |  | 5.46 | [20 empty] | VV | 0
120 | 631319163 | Příplatek za konečnou úpravu mazanin tl. 12 cm | m3 | 5.46 |  | 0 |  | 0 |  | 0 | 15 | 0 | 0.02 | 0.11 | 0 | 0 | 801-1 | RTS 18/ I | 1.35 | 7.37 |  |  |  |  | POL1_
|  | p6 : (16,8+37,8)*0,1 |  | 5.46 | [20 empty] | VV | 0
121 | 631319173 | Příplatek za stržení povrchu mazaniny tl. 12 cm | m3 | 5.46 |  | 0 |  | 0 |  | 0 | 15 | 0 | 0 | 0 | 0 | 0 | 801-1 | RTS 18/ I | 0.41 | 2.24 |  |  |  |  | POL1_
|  | p6 : (16,8+37,8)*0,1 |  | 5.46 | [20 empty] | VV | 0
122 | 631361921 | Výztuž mazanin svařovanou sítí, průměr drátu 6,0, oka 150/150 mm KH20 | t | 1.1582 |  | 0 |  | 0 |  | 0 | 15 | 0 | 1.0662 | 1.23 | 0 | 0 | 801-1 | RTS 18/ I | 15.231 | 17.64 |  |  |  |  | POL1_
|  | p2 : (34,3+3,7+9,6+3,7)*0,00303*1,1 |  | 0.17098 | [20 empty] | VV | 0
|  | p1,3,4,5 : (5,7+6,9+19,8+37+13+18,4+7,1+2,7+10,7+2,3+6,8+24,2+17,1+32,9+7,3+24,2+5,5)*0,00303*1,1 |  | 0.80525 | [20 empty] | VV | 0
|  | p6 : (16,8+37,8)*0,00303*1,1 |  | 0.18198 | [20 empty] | VV | 0
123 | 632411104-R | Vyrovnávací stěrka, ruční zprac. tl.3 mm | m2 | 292.9 |  | 0 |  | 0 |  | 0 | 15 | 0 | 0.007 | 2.05 | 0 | 0 |  | Vlastní | 0.254 | 74.4 |  |  |  |  | POL1_
|  | p2 : 34,3+3,7+9,6+3,7 |  | 51.3 | [20 empty] | VV | 0
|  | p1,3,4,5 : 5,7+6,9+19,8+37+13+18,4+7,1+2,7+10,7+2,3+6,8+24,2+17,1+32,9+7,3+24,2+5,5 |  | 241.6 | [20 empty] | VV | 0
124 | 639571215 | Kačírek pro okapový chodník tl. 150 mm | m2 | 20.615 |  | 0 |  | 0 |  | 0 | 15 | 0 | 0.24 | 4.95 | 0 | 0 | 801-1 | RTS 18/ I | 0.27 | 5.57 |  |  |  |  | POL1_
|  | (6,68+1,8+15,75+6,5-0,8+0,5+10+0,5+0,3)*0,5 |  | 20.615 | [20 empty] | VV | 0
Díl: | 64 | Výplně otvorů |  |  |  | 0 |  | 0 |  | 0 |  | 0 |  | 0.74 |  | 0 |  |  |  | 22.84 |  |  |  |  | DIL
125 | 642942111-R | Osazení zárubní dveřních ocelových, pl. do 2,5 m2, včetně dodávky zárubně 80 x 215cm,žár.pozink.,o17 | kus | 1 |  | 0 |  | 0 |  | 0 | 15 | 0 | 0.02897 | 0.03 | 0 | 0 |  | Vlastní | 1.86 | 1.86 |  |  |  |  | POL1_
126 | 642942112-R | Osazení zárubní dveřních ocelových, pl. do 2,5 m2, včetně dodávky zárubně 100 x 215cm,žár.pozink.,o18 | kus | 1 |  | 0 |  | 0 |  | 0 | 15 | 0 | 0.03473 | 0.03 | 0 | 0 |  | Vlastní | 1.86 | 1.86 |  |  |  |  | POL1_
127 | 648991113 | Osazení parapet.desek plast. a dřev. š.nad 20cm | m | 20.7 |  | 0 |  | 0 |  | 0 | 15 | 0 | 0.00222 | 0.05 | 0 | 0 | 801-1 | RTS 18/ I | 0.425 | 8.8 |  |  |  |  | POL1_
|  | 1,25*3+1,25*2+1*6+1+1*2+1,75+0,6+1*2+1,1 |  | 20.7 | [20 empty] | VV | 0
128 | 61187551 | Deska parapetní smrkové dřevo šířka 25 cm,masiv | m | 22.77 |  | 0 |  | 0 |  | 0 | 15 | 0 | 0.00413 | 0.09 | 0 | 0 | SPCM | RTS 18/ I | 0 | 0 |  |  |  |  | POL3_
|  | 20,7*1,1 |  | 22.77 | [20 empty] | VV | 0
129 | 642941111 | Pouzdro pro posuvné dveře jednostranné, do zdiva, jednostranné pouzdro 700/1970 mm,d6 | kus | 1 |  | 0 |  | 0 |  | 0 | 15 | 0 | 0.03725 | 0.04 | 0 | 0 | 801-1 | RTS 18/ I | 1.5 | 1.5 |  |  |  |  | POL1_
130 | 642945111 | Osazení zárubní ocel. požár.1křídl., pl. do 2,5 m2 | kus | 1 |  | 0 |  | 0 |  | 0 | 15 | 0 | 0.49075 | 0.49 | 0 | 0 | 801-1 | RTS 18/ I | 8.82 | 8.82 |  |  |  |  | POL1_
131 | 5533300021 | Zárubeň ocelová 1970/800 L, P, EI, EW 30, pro cihelné zdivo, s pevnými závěsy,nátěr, d3 | kus | 1 |  | 0 |  | 0 |  | 0 | 15 | 0 | 0.0109 | 0.01 | 0 | 0 | SPCM | RTS 18/ I | 0 | 0 |  |  |  |  | POL3_
Díl: | 91 | Doplňující práce na komunikaci |  |  |  | 0 |  | 0 |  | 0 |  | 0 |  | 8.03 |  | 0 |  |  |  | 9.01 |  |  |  |  | DIL
132 | 916561111 | Osazení záhon.obrubníků do lože z C 12/15 s opěrou, včetně obrubníku 50/5/20 cm | m | 64.375 |  | 0 |  | 0 |  | 0 | 15 | 0 | 0.12472 | 8.03 | 0 | 0 | 822-1 | RTS 18/ I | 0.14 | 9.01 |  |  |  |  | POL1_
|  | lemování zp.ploch : 2,075+7,8+1,8+1,8+0,4+1,5+0,5+5,45+1,8+0,8+3+0,5+0,5+10+0,5+0,5+6,5-0,8+3+0,5+15,75+0,5 |  | 64.375 | [20 empty] | VV | 0
133 | 91001 | D+M popelnicového boxu na 2 popelnice v.1200mm,základ,podsyp | kus | 1 |  | 0 |  | 0 |  | 0 | 15 | 0 | 0 | 0 | 0 | 0 |  | Vlastní | 0 | 0 |  |  |  |  | POL1_
134 | 91002 | D+M elektropilíře se zvonkem a pošt.schránkou,1600/400/1670mm,základ, UPŘESNĚNÍ DLE PD | kus | 1 |  | 0 |  | 0 |  | 0 | 15 | 0 | 0 | 0 | 0 | 0 |  | Vlastní | 0 | 0 |  |  |  |  | POL1_
Díl: | 94 | Lešení a stavební výtahy |  |  |  | 0 |  | 0 |  | 0 |  | 0 |  | 6.27 |  | 0 |  |  |  | 242.98 |  |  |  |  | DIL
135 | 941955002 | Lešení lehké pomocné, výška podlahy do 1,9 m | m2 | 843.6222 |  | 0 |  | 0 |  | 0 | 15 | 0 | 0.00158 | 1.33 | 0 | 0 | 800-3 | RTS 18/ I | 0.214 | 180.54 |  |  |  |  | POL1_
|  | 95,8775+747,74465 |  | 843.6222 | [20 empty] | VV | 0
136 | 941941031 | Montáž lešení leh.řad.s podlahami,š.do 1 m, H 10 m | m2 | 245.835 |  | 0 |  | 0 |  | 0 | 15 | 0 | 0.01838 | 4.52 | 0 | 0 | 800-3 | RTS 18/ I | 0.13 | 31.96 |  |  |  |  | POL1_
|  | Včetně kotvení lešení. | [22 empty] | POP |  | Včetně kotvení lešení.
|  | 15*3,05*2+15,75*3,05*2+22,88*2+12+0,5 |  | 245.835 | [20 empty] | VV | 0
137 | 941941191 | Příplatek za každý měsíc použití lešení k pol.1031 | m2 | 491.67 |  | 0 |  | 0 |  | 0 | 15 | 0 | 0.00085 | 0.42 | 0 | 0 | 800-3 | RTS 18/ I | 0.006 | 2.95 |  |  |  |  | POL1_
|  | PŘEDPOKLAD PRONÁJMU 2 MĚSÍCE | [22 empty] | POP |  | PŘEDPOKLAD PRONÁJMU 2 MĚSÍCE
|  | 245,835*2 |  | 491.67 | [20 empty] | VV | 0
138 | 941941831 | Demontáž lešení leh.řad.s podlahami,š.1 m, H 10 m | m2 | 245.835 |  | 0 |  | 0 |  | 0 | 15 | 0 | 0 | 0 | 0 | 0 | 800-3 | RTS 18/ I | 0.112 | 27.53 |  |  |  |  | POL1_
Díl: | 95 | Dokončovací konstrukce na pozemních stavbách |  |  |  | 0 |  | 0 |  | 0 |  | 0 |  | 0.06 |  | 0 |  |  |  | 4.31 |  |  |  |  | DIL
139 | 953941312 | Osazení hasicího přístroje na stěnu, vč.dodávky PHP 34A | kus | 1 |  | 0 |  | 0 |  | 0 | 15 | 0 | 1e-05 | 0 | 0 | 0 | 801-1 | RTS 18/ I | 0.17 | 0.17 |  |  |  |  | POL1_
140 | 95001 | D+M kachlového sporáku vč.zajištění přívodu vzduchu | soubor | 1 |  | 0 |  | 0 |  | 0 | 15 | 0 | 0 | 0 | 0 | 0 |  | Vlastní | 0 | 0 |  |  |  |  | POL1_
141 | 953941110-R | Osazení madla schodišťového, balkonového apod., vč.dodávky madla kartéčovaného,nerez.úprava dle PD | m | 4.5 |  | 0 |  | 0 |  | 0 | 15 | 0 | 0.01404 | 0.06 | 0 | 0 |  | Vlastní | 0.92 | 4.14 |  |  |  |  | POL1_
|  | schody : 4,5 |  | 4.5 | [20 empty] | VV | 0
Díl: | 96 | Bourání konstrukcí |  |  |  | 0 |  | 0 |  | 0 |  | 0 |  | 0 |  | 137.47 |  |  |  | 442.37 |  |  |  |  | DIL
142 | 961044111 | Bourání základů z betonu prostého, ODHAD | m3 | 68.733 |  | 0 |  | 0 |  | 0 | 15 | 0 | 0 | 0 | 2 | 137.47 | 801-3 | RTS 18/ I | 6.436 | 442.37 |  |  |  |  | POL1_
|  | SUŤ SE POUŽIJE NA ZÁSYPY, NÁSYPY A TERÉNNÍ ÚPRAVY | [22 empty] | POP |  | SUŤ SE POUŽIJE NA ZÁSYPY, NÁSYPY A TERÉNNÍ ÚPRAVY
|  | stávající objekt : 9,3*18,75*0,2 |  | 34.875 | [20 empty] | VV | 0
|  | 18,75*0,6*0,9*2+6,3*0,6*0,9*4 |  | 33.858 | [20 empty] | VV | 0
Díl: | 99 | Staveništní přesun hmot |  |  |  | 0 |  | 0 |  | 0 |  | 0 |  | 0 |  | 0 |  |  |  | 349.17 |  |  |  |  | DIL
143 | 998011002 | Přesun hmot pro budovy zděné výšky do 12 m | t | 1137.3661 |  | 0 |  | 0 |  | 0 | 15 | 0 | 0 | 0 | 0 | 0 | 801-1 | RTS 18/ I | 0.307 | 349.17 |  |  |  |  | POL7_
Díl: | 711 | Izolace proti vodě |  |  |  | 0 |  | 0 |  | 0 |  | 0 |  | 2.39 |  | 0 |  |  |  | 239.23 |  |  |  |  | DIL
144 | 711171559 | Izolace proti vlhkosti vodorovná, fólií, volně | m2 | 261.64 |  | 0 |  | 0 |  | 0 | 15 | 0 | 0 | 0 | 0 | 0 | 800-711 | RTS 18/ I | 0.31 | 81.11 |  |  |  |  | POL1_
|  | p1,2,3 : (50,8+130,84) |  | 181.64 | [20 empty] | VV | 0
|  | dlažba terasy : 80 |  | 80 | [20 empty] | VV | 0
145 | 711172559 | Izolace proti vlhkosti svislá, fólií, volně | m2 | 156.2065 |  | 0 |  | 0 |  | 0 | 15 | 0 | 0 | 0 | 0 | 0 | 800-711 | RTS 18/ I | 0.39 | 60.92 |  |  |  |  | POL1_
|  | suterén : 5,6*2,51*2+8,46*2,51*2-0,75*0,75-1,1*2,03+7,61*0,6+5,9*0,6+8,76*0,6+2,75*0,6+3,15*1,1+1*1,1 |  | 87.3627 | [20 empty] | VV | 0
|  | hájenka_základy : 0,5*3,06*2+0,5*2,57*2+0,5*2,08+0,5*1,59*2+7,28*1,1+15,55*1,1+6,8*1,1+7,15*1,1+0,37*1,1+0,61*2,08 |  | 50.3938 | [20 empty] | VV | 0
|  | hájenka_zdivo : 15*2*0,3+15,75*2*0,3 |  | 18.45 | [20 empty] | VV | 0
146 | 28322029-H | Fólie Fatrafol H tl. 2,0 pro vysoké radonové zatížení | m2 | 371.6311 |  | 0 |  | 0 |  | 0 | 15 | 0 | 0.00254 | 0.94 | 0 | 0 |  | Vlastní | 0 | 0 |  |  |  |  | POL3_
|  | vodorovná : 181,64*1,1 |  | 199.804 | [20 empty] | VV | 0
|  | svislá : 156,2065*1,1 |  | 171.8271 | [20 empty] | VV | 0
147 | 28322103.A | Fólie Fatrafol 810 V tl.2mm | m2 | 88 |  | 0 |  | 0 |  | 0 | 15 | 0 | 0.0023 | 0.2 | 0 | 0 | SPCM | RTS 18/ I | 0 | 0 |  |  |  |  | POL3_
|  | dlažba terasy : 80*1,1 |  | 88 | [20 empty] | VV | 0
148 | 711111001 | Izolace proti vlhkosti vodor. nátěr ALP za studena, 1x nátěr - včetně dodávky penetračního laku ALP | m2 | 70.04 |  | 0 |  | 0 |  | 0 | 15 | 0 | 0.00033 | 0.02 | 0 | 0 | 800-711 | RTS 18/ I | 0.0275 | 1.93 |  |  |  |  | POL1_
|  | p6 : 10,3*6,8 |  | 70.04 | [20 empty] | VV | 0
149 | 711112002 | Izolace proti vlhkosti svislá asf. lak, za studena, 1x nátěr - včetné dodávky asfaltového laku | m2 | 55.23 |  | 0 |  | 0 |  | 0 | 15 | 0 | 0.00063 | 0.03 | 0 | 0 | 800-711 | RTS 18/ I | 0.064 | 3.53 |  |  |  |  | POL1_
|  | garáž_základy : 10,3*2*0,65+6,8*2*0,65 |  | 22.23 | [20 empty] | VV | 0
|  | garáž_zdivo : 6,5*2*0,3+10*2*0,3 |  | 9.9 | [20 empty] | VV | 0
|  | schodiště : 18,04+5,06 |  | 23.1 | [20 empty] | VV | 0
150 | 711141559 | Izolace proti vlhk. vodorovná pásy přitavením, 1 vrstva - včetně dod. hydroizolace | m2 | 70.04 |  | 0 |  | 0 |  | 0 | 15 | 0 | 0.0057 | 0.4 | 0 | 0 | 800-711 | RTS 18/ I | 0.22991 | 16.1 |  |  |  |  | POL1_
|  | Provedení očištění povrchu a natavení jedné vrstvy modifikovaného asfaltového pásu včetně dodávky materiálů. | [22 empty] | POP |  | Provedení očištění povrchu a natavení jedné vrstvy modifikovaného asfaltového pásu včetně dodávky materiálů.
|  | p6 : 6,8*10,3 |  | 70.04 | [20 empty] | VV | 0
151 | 711142559 | Izolace proti vlhkosti svislá pásy přitavením, 1 vrstva - včetně dod. hydroizolace | m2 | 55.23 |  | 0 |  | 0 |  | 0 | 15 | 0 | 0.0061 | 0.34 | 0 | 0 | 800-711 | RTS 18/ I | 0.266 | 14.69 |  |  |  |  | POL1_
|  | garáž_základy : 10,3*2*0,65+6,8*2*0,65 |  | 22.23 | [20 empty] | VV | 0
|  | garáž_zdivo : 6,5*2*0,3+10*2*0,3 |  | 9.9 | [20 empty] | VV | 0
|  | schodiště : 18,04+5,06 |  | 23.1 | [20 empty] | VV | 0
152 | 711212000 | Penetrace podkladu pod hydroizolační nátěr,vč.dod. | m2 | 118.9775 |  | 0 |  | 0 |  | 0 | 15 | 0 | 0.00021 | 0.02 | 0 | 0 | 800-711 | RTS 18/ I | 0.095 | 11.3 |  |  |  |  | POL1_
|  | pod obklady : | [22 empty] | VV | 0
|  | 15 : 3,5*0,6+0,6*0,6*2 |  | 2.82 | [20 empty] | VV | 0
|  | 18 : 3,55*2*2,1+2,3*2*2,1+1*2*2,1-0,8*2-0,875*0,75+0,75*0,3*2 |  | 26.9638 | [20 empty] | VV | 0
|  | 19 : 1,52*2*2,1+1,85*2*2,1+0,75*0,3*2-0,8*2-0,875*0,75 |  | 12.3477 | [20 empty] | VV | 0
|  | 112 : 2,2*2*2,1+1,92*2*2,1+0,5*2*2,1+0,75*0,3*2+1*0,3 |  | 20.154 | [20 empty] | VV | 0
|  | 113 : 1,45*2*2,1+1,92*2*2,1+1*0,3+0,75*2*0,3-1*0,75-0,8*2 |  | 12.554 | [20 empty] | VV | 0
|  | 25 : 2,72*2*2,1+2,67*2*2,1-0,8*2 |  | 21.038 | [20 empty] | VV | 0
|  | pod dlažbu : 7,1+2,7+3,7+2,3+7,3 |  | 23.1 | [20 empty] | VV | 0
153 | 711212002 | Hydroizolační povlak - nátěr nebo stěrka | m2 | 118.9775 |  | 0 |  | 0 |  | 0 | 15 | 0 | 0.00368 | 0.44 | 0 | 0 | 800-711 | RTS 18/ I | 0.385 | 45.81 |  |  |  |  | POL1_
|  | dvouvrstvá | [22 empty] | POP |  | dvouvrstvá
|  | pod obklady : | [22 empty] | VV | 0
|  | 15 : 3,5*0,6+0,6*0,6*2 |  | 2.82 | [20 empty] | VV | 0
|  | 18 : 3,55*2*2,1+2,3*2*2,1+1*2*2,1-0,8*2-0,875*0,75+0,75*0,3*2 |  | 26.9638 | [20 empty] | VV | 0
|  | 19 : 1,52*2*2,1+1,85*2*2,1+0,75*0,3*2-0,8*2-0,875*0,75 |  | 12.3477 | [20 empty] | VV | 0
|  | 112 : 2,2*2*2,1+1,92*2*2,1+0,5*2*2,1+0,75*0,3*2+1*0,3 |  | 20.154 | [20 empty] | VV | 0
|  | 113 : 1,45*2*2,1+1,92*2*2,1+1*0,3+0,75*2*0,3-1*0,75-0,8*2 |  | 12.554 | [20 empty] | VV | 0
|  | 25 : 2,72*2*2,1+2,67*2*2,1-0,8*2 |  | 21.038 | [20 empty] | VV | 0
|  | pod dlažbu : 7,1+2,7+3,7+2,3+7,3 |  | 23.1 | [20 empty] | VV | 0
154 | 998711102 | Přesun hmot pro izolace proti vodě, výšky do 12 m | t | 2.4032 |  | 0 |  | 0 |  | 0 | 15 | 0 | 0 | 0 | 0 | 0 | 800-711 | RTS 18/ I | 1.598 | 3.84 |  |  |  |  | POL7_
Díl: | 712 | Povlakové krytiny |  |  |  | 0 |  | 0 |  | 0 |  | 0 |  | 0.06 |  | 0 |  |  |  | 7.9 |  |  |  |  | DIL
155 | 712378003-R | Okapnice VIPLANYL RŠ 450 mm | m | 31 |  | 0 |  | 0 |  | 0 | 15 | 0 | 0.00184 | 0.06 | 0 | 0 |  | Vlastní | 0.252 | 7.81 |  |  |  |  | POL1_
|  | Úprava délky a připevnění okapnice natloukacími hmoždinkami včetně dodávky okapnice. | [22 empty] | POP |  | Úprava délky a připevnění okapnice natloukacími hmoždinkami včetně dodávky okapnice.
|  | k10 : 31 |  | 31 | [20 empty] | VV | 0
156 | 998712102 | Přesun hmot pro povlakové krytiny, výšky do 12 m | t | 0.05704 |  | 0 |  | 0 |  | 0 | 15 | 0 | 0 | 0 | 0 | 0 | 800-711 | RTS 18/ I | 1.609 | 0.09 |  |  |  |  | POL7_
Díl: | 713 | Izolace tepelné |  |  |  | 0 |  | 0 |  | 0 |  | 0 |  | 0.56 |  | 0 |  |  |  | 54.27 |  |  |  |  | DIL
157 | 713121111 | Izolace tepelná podlah na sucho, jednovrstvá, včetně dodávky polystyren tl. 80 mm | m2 | 51.3 |  | 0 |  | 0 |  | 0 | 15 | 0 | 0.00163 | 0.08 | 0 | 0 | 800-713 | RTS 18/ I | 0.07 | 3.59 |  |  |  |  | POL1_
|  | p2 : 34,3+3,7+9,6+3,7 |  | 51.3 | [20 empty] | VV | 0
158 | 713121111-R1 | Izolace tepelná podlah na sucho, jednovrstvá, včetně dodávky polystyren tl. 40 mm | m2 | 241.6 |  | 0 |  | 0 |  | 0 | 15 | 0 | 0.00102 | 0.25 | 0 | 0 |  | Vlastní | 0.08 | 19.33 |  |  |  |  | POL1_
|  | p1,3,4,5 : 5,7+6,9+19,8+37+13+18,4+7,1+2,7+10,7+2,3+6,8+24,2+17,1+32,9+7,3+24,2+5,5 |  | 241.6 | [20 empty] | VV | 0
159 | 713191100 | Položení separační fólie, včetně dodávky fólie | m2 | 292.9 |  | 0 |  | 0 |  | 0 | 15 | 0 | 1e-05 | 0 | 0 | 0 | 800-713 | RTS 18/ I | 0.07 | 20.5 |  |  |  |  | POL1_
|  | p2 : 34,3+3,7+9,6+3,7 |  | 51.3 | [20 empty] | VV | 0
|  | p1,3,4,5 : 5,7+6,9+19,8+37+13+18,4+7,1+2,7+10,7+2,3+6,8+24,2+17,1+32,9+7,3+24,2+5,5 |  | 241.6 | [20 empty] | VV | 0
160 | 713131130 | Izolace tepelná stěn vložením do konstrukce | m2 | 36.8432 |  | 0 |  | 0 |  | 0 | 15 | 0 | 0.00023 | 0.01 | 0 | 0 | 800-713 | RTS 18/ I | 0.161 | 5.93 |  |  |  |  | POL1_
|  | Nařezání izolace na potřebný rouzměr. Vložení izolace do stěny bez dodávky tepelné izolace. | [22 empty] | POP |  | Nařezání izolace na potřebný rouzměr. Vložení izolace do stěny bez dodávky tepelné izolace.
|  | Včetně pomocného lešení o výšce podlahy do 1900 mm a pro zatížení do 1,5 kPa. | [22 empty] | POP |  | Včetně pomocného lešení o výšce podlahy do 1900 mm a pro zatížení do 1,5 kPa.
|  | 2np_sdk příčky : (1,49*3,6+1,49*0,81+1,49*4,61+1,14*4,37)*2 |  | 36.8432 | [20 empty] | VV | 0
161 | 713121121 | Izolace tepelná podlah na sucho, dvouvrstvá | m2 | 8.736 |  | 0 |  | 0 |  | 0 | 15 | 0 | 0 | 0 | 0 | 0 | 800-713 | RTS 18/ I | 0.15 | 1.31 |  |  |  |  | POL1_
|  | 2np_za sdk přizdívkou : 4,56*0,79+5,06*0,79+4,37*0,26 |  | 8.736 | [20 empty] | VV | 0
162 | 63151375.A | Deska z minerální plsti tl. 1200x600x120 mm | m2 | 59.7467 |  | 0 |  | 0 |  | 0 | 15 | 0 | 0.0036 | 0.22 | 0 | 0 | SPCM | RTS 18/ I | 0 | 0 |  |  |  |  | POL3_
|  | 36,8432*1,1 |  | 40.5275 | [20 empty] | VV | 0
|  | 8,736*1,1*2 |  | 19.2192 | [20 empty] | VV | 0
163 | 713134211 | Montáž parozábrany na stěny s přelepením spojů, parotěsná zábrana | m2 | 18.4216 |  | 0 |  | 0 |  | 0 | 15 | 0 | 0.00019 | 0 | 0 | 0 | 800-713 | RTS 18/ I | 0.14 | 2.58 |  |  |  |  | POL1_
|  | p11 : 1,49*3,6+1,49*0,81+1,49*4,61+1,14*4,37 |  | 18.4216 | [20 empty] | VV | 0
164 | 998713102 | Přesun hmot pro izolace tepelné, výšky do 12 m | t | 0.56004 |  | 0 |  | 0 |  | 0 | 15 | 0 | 0 | 0 | 0 | 0 | 800-713 | RTS 18/ I | 1.831 | 1.03 |  |  |  |  | POL7_
Díl: | 762 | Konstrukce tesařské |  |  |  | 0 |  | 0 |  | 0 |  | 0 |  | 27.82 |  | 0 |  |  |  | 1011.43 |  |  |  |  | DIL
165 | 762712110 | Montáž vázaných konstrukcí hraněných do 120 cm2, včetně dodávky řeziva, hranoly | m | 108.2 |  | 0 |  | 0 |  | 0 | 15 | 0 | 0.00968 | 1.05 | 0 | 0 | 800-762 | RTS 18/ I | 0.495 | 53.56 |  |  |  |  | POL1_
|  | sloupky vikýř 100/120 : (1,3+0,8+0,5)*3 |  | 7.8 | [20 empty] | VV | 0
|  | sloupky štítu 100/100 : 3,8 |  | 3.8 | [20 empty] | VV | 0
|  | (1,2+2,25+3,25)*2 |  | 13.4 | [20 empty] | VV | 0
|  | (0,75+1,7+2,65)*4 |  | 20.4 | [20 empty] | VV | 0
|  | fošna u okapu 40/200 : 62,8 |  | 62.8 | [20 empty] | VV | 0
166 | 762712120 | Montáž vázaných konstrukcí hraněných do 224 cm2, včetně dodávky řeziva, hranoly | m | 1143.95 |  | 0 |  | 0 |  | 0 | 15 | 0 | 0.01585 | 18.13 | 0 | 0 | 800-762 | RTS 18/ I | 0.598 | 684.08 |  |  |  |  | POL1_
|  | pozednice 140/140 : 16,2+9,7+7,2+6,4+6,2+10,4*2 |  | 66.5 | [20 empty] | VV | 0
|  | pozednice vikýře 140/120 : 4,9+4,1 |  | 9 | [20 empty] | VV | 0
|  | sloupky 140/140 : 1,6*2+2,7+3,1*2+3,25*2 |  | 18.6 | [20 empty] | VV | 0
|  | pásky 100/140 : 1,25*4 |  | 5 | [20 empty] | VV | 0
|  | krokve 100/180 : 7,75*25+7,4*2+1,5*10+3,3*7+6,1*2+4,6*2+3,5*10+2,45*2+2,7*2+3,7*8 |  | 342.95 | [20 empty] | VV | 0
|  | 6*11+5,8*2+4,5*4+2*2+1,7*5+1,9*3+1,6*2+5,7*25+3,2*2+4,9*4+2,6*2+1,4*2 |  | 293.5 | [20 empty] | VV | 0
|  | krokve 120/180 : 5,5*4+5,1*2 |  | 32.2 | [20 empty] | VV | 0
|  | kleštiny 100/160 : 6,75*15+6,4+6,5*4+3,5*6 |  | 154.65 | [20 empty] | VV | 0
|  | kleštiny 100/140 : 4,65*12+4,3*2+4,5*11+2,4*14+2,15+1,3*37 |  | 197.75 | [20 empty] | VV | 0
|  | sloupky štítu 140/140 : 2,55*4 |  | 10.2 | [20 empty] | VV | 0
|  | kleštiny 100/140 : 1,5*8+0,8*2 |  | 13.6 | [20 empty] | VV | 0
167 | 762712130 | Montáž vázaných konstrukcí hraněných do 288 cm2, včetně dodávky řeziva, hranoly | m | 21.3 |  | 0 |  | 0 |  | 0 | 15 | 0 | 0.01966 | 0.42 | 0 | 0 | 800-762 | RTS 18/ I | 0.679 | 14.46 |  |  |  |  | POL1_
|  | pozednice 140/180 : 3,5*2 |  | 7 | [20 empty] | VV | 0
|  | trám překladu vrat 140/180 : 5,9 |  | 5.9 | [20 empty] | VV | 0
|  | vaznice 140/180 : 8,4 |  | 8.4 | [20 empty] | VV | 0
168 | 762712140 | Montáž vázaných konstrukcí hraněných do 450 cm2, včetně dodávky řeziva, hranoly | m | 80.5 |  | 0 |  | 0 |  | 0 | 15 | 0 | 0.02928 | 2.36 | 0 | 0 | 800-762 | RTS 18/ I | 0.825 | 66.41 |  |  |  |  | POL1_
|  | vaznice 160/220 : 16,2*2 |  | 32.4 | [20 empty] | VV | 0
|  | vaznice 160/200 : 10*2 |  | 20 | [20 empty] | VV | 0
|  | nároží,úžlabí 160/240 : 6,8*2+7,25*2 |  | 28.1 | [20 empty] | VV | 0
169 | 762341210 | Montáž bednění střech rovných, prkna hrubá na sraz, včetně dodávky řeziva, prkna tl. 25 mm | m2 | 62 |  | 0 |  | 0 |  | 0 | 15 | 0 | 0.01452 | 0.9 | 0 | 0 | 800-762 | RTS 18/ I | 0.27 | 16.74 |  |  |  |  | POL1_
|  | vikýře : 2*31 |  | 62 | [20 empty] | VV | 0
170 | 762342202 | Montáž laťování střech, vzdálenost latí do 22 cm, včetně dodávky řeziva, latě 4/6 cm | m2 | 474 |  | 0 |  | 0 |  | 0 | 15 | 0 | 0.0066 | 3.13 | 0 | 0 | 800-762 | RTS 18/ I | 0.208 | 98.59 |  |  |  |  | POL1_
|  | plocha střechy a vikýřů : 439+35 |  | 474 | [20 empty] | VV | 0
171 | 762342204 | Montáž kontralatí přibitím, včetně dodávky řeziva, latě 4/6 cm | m2 | 474 |  | 0 |  | 0 |  | 0 | 15 | 0 | 0.00145 | 0.69 | 0 | 0 | 800-762 | RTS 18/ I | 0.055 | 26.07 |  |  |  |  | POL1_
|  | Montáž svislého laťování ve vzdálenosti 100 cm bez dodávky řeziva a spojovacích prostředků. | [22 empty] | POP |  | Montáž svislého laťování ve vzdálenosti 100 cm bez dodávky řeziva a spojovacích prostředků.
|  | plocha střechy a vikýřů : 439+35 |  | 474 | [20 empty] | VV | 0
172 | 762795000 | Spojovací prostředky pro vázané konstrukce, vč.kotvení pozednic | m3 | 32.482 |  | 0 |  | 0 |  | 0 | 15 | 0 | 0.0291 | 0.95 | 0 | 0 | 800-762 | RTS 18/ I | 0 | 0 |  |  |  |  | POL1_
173 | 762911111 | Impregnace řeziva máčením | m2 | 1184.854 |  | 0 |  | 0 |  | 0 | 15 | 0 | 6e-05 | 0.07 | 0 | 0 | 800-762 | RTS 18/ I | 0 | 0 |  |  |  |  | POL1_
|  | sloupky vikýř 100/120 : 7,8*(0,1*2+0,12*2) |  | 3.432 | [20 empty] | VV | 0
|  | sloupky štítu 100/100 : 3,8*0,1*4 |  | 1.52 | [20 empty] | VV | 0
|  | (1,2+2,25+3,25)*2*0,1*4 |  | 5.36 | [20 empty] | VV | 0
|  | (0,75+1,7+2,65)*4*0,1*4 |  | 8.16 | [20 empty] | VV | 0
|  | pozednice 140/140 : 66,5*0,14*4 |  | 37.24 | [20 empty] | VV | 0
|  | pozednice vikýře 140/120 : 9*(0,14*2+0,12*2) |  | 4.68 | [20 empty] | VV | 0
|  | sloupky 140/140 : 18,6*0,14*4 |  | 10.416 | [20 empty] | VV | 0
|  | pásky 100/140 : 5*(0,1*2+0,14*2) |  | 2.4 | [20 empty] | VV | 0
|  | krokve 100/180 : 342,95*(0,1*2+0,18*2) |  | 192.052 | [20 empty] | VV | 0
|  | 293,5*(0,1*2+0,18*2) |  | 164.36 | [20 empty] | VV | 0
|  | krokve 120/180 : 32,2*(0,12*2+0,18*2) |  | 19.32 | [20 empty] | VV | 0
|  | kleštiny 100/160 : 154,65*(0,1*2+0,16*2) |  | 80.418 | [20 empty] | VV | 0
|  | kleštiny 100/140 : 197,75*(0,1*2+0,14*2) |  | 94.92 | [20 empty] | VV | 0
|  | sloupky štítu 140/140 : 10,2*0,14*4 |  | 5.712 | [20 empty] | VV | 0
|  | kleštiny 100/140 : 13,6*(0,1*2+0,14*2) |  | 6.528 | [20 empty] | VV | 0
|  | pozednice 140/180 : 7*(0,14*2+0,18*2) |  | 4.48 | [20 empty] | VV | 0
|  | trám překladu vrat 140/180 : 5,9*(0,14*2+0,18*2) |  | 3.776 | [20 empty] | VV | 0
|  | vaznice 160/220 : 32,4*(0,16*2+0,22*2) |  | 24.624 | [20 empty] | VV | 0
|  | vaznice 160/200 : 20*(0,16*2+0,2*2) |  | 14.4 | [20 empty] | VV | 0
|  | nároží,úžlabí 160/240 : 28,1*(0,16*2+0,24*2) |  | 22.48 | [20 empty] | VV | 0
|  | vaznice 140/180 : 8,4*(0,14*2+0,18*2) |  | 5.376 | [20 empty] | VV | 0
|  | vikýře : 2*31 |  | 62 | [20 empty] | VV | 0
|  | laťování a kontralatě : 2056*(0,06*2+0,04*2) |  | 411.2 | [20 empty] | VV | 0
174 | 762085140 | Hoblování viditelných částí krovu čtyřstranné | kpl | 1 |  | 0 |  | 0 |  | 0 | 15 | 0 | 0 | 0 | 0 | 0 | 800-762 | RTS 18/ I | 0.34 | 0.34 |  |  |  |  | POL1_
175 | 762431225-R | Montáž obložení stěn OSB deskami , včetně dodávky OSB desky tl. 16 mm | m2 | 18.4216 |  | 0 |  | 0 |  | 0 | 15 | 0 | 0.00645 | 0.12 | 0 | 0 |  | Vlastní | 0.135 | 2.49 |  |  |  |  | POL1_
|  | p11 : 1,49*3,6+1,49*0,81+1,49*4,61+1,14*4,37 |  | 18.4216 | [20 empty] | VV | 0
176 | 762001 | D+M dřev.venkovního zábradlí v.1m vč.stavěcích bot, kotvení,povrch.úpravy, UPŘESNĚNÍ DLE PD | m | 28.05 |  | 0 |  | 0 |  | 0 | 15 | 0 | 0 | 0 | 0 | 0 |  | Vlastní | 0 | 0 |  |  |  |  | POL1_
|  | zábradlí terasy : 6,3+3+18,75 |  | 28.05 | [20 empty] | VV | 0
177 | 762002 | D+M dřevěného oplocení v.1,2m se sloupky 100/100mm a výplní z prken,povrch.úprava,kotvení | m | 14.3 |  | 0 |  | 0 |  | 0 | 15 | 0 | 0 | 0 | 0 | 0 |  | Vlastní | 0 | 0 |  |  |  |  | POL1_
|  | oplocení : 2,075*4+2*3 |  | 14.3 | [20 empty] | VV | 0
178 | 762003 | D+M 2kř.dřevěné brány se sloupky,š.1,7m, dl.3m,povrch.úprava,kotvení,zámek,kování, stavěč křídla | kus | 2 |  | 0 |  | 0 |  | 0 | 15 | 0 | 0 | 0 | 0 | 0 |  | Vlastní | 0 | 0 |  |  |  |  | POL1_
179 | 998762102 | Přesun hmot pro tesařské konstrukce, výšky do 12 m | t | 27.8059 |  | 0 |  | 0 |  | 0 | 15 | 0 | 0 | 0 | 0 | 0 | 800-762 | RTS 18/ I | 1.751 | 48.69 |  |  |  |  | POL7_
Díl: | 764 | Konstrukce klempířské |  |  |  | 0 |  | 0 |  | 0 |  | 0 |  | 0.41 |  | 0 |  |  |  | 130.95 |  |  |  |  | DIL
180 | 764410340 | Oplechování parapetů včetně rohů Al, rš 250 mm | m | 21.7 |  | 0 |  | 0 |  | 0 | 15 | 0 | 0.00224 | 0.05 | 0 | 0 | 800-764 | RTS 18/ I | 0.78695 | 17.08 |  |  |  |  | POL1_
|  | o3,o11 : 1,25*3+1,25*2+1*6+1+1*2+1,75+0,6+1*2+1,1+1 |  | 21.7 | [20 empty] | VV | 0
181 | 764711151 | Krytina z lak.Al plechů,šablon,na dřevo,dvojitá drážka PLX, kompletní konstrukce | m2 | 35 |  | 0 |  | 0 |  | 0 | 15 | 0 | 0.00305 | 0.11 | 0 | 0 | 800-764 | RTS 18/ I | 1.2765 | 44.68 |  |  |  |  | POL1_
|  | včetně okapního plechu, ochranného větracího pásu, spojovacích prostředků a pomocného lešení. | [22 empty] | POP |  | včetně okapního plechu, ochranného větracího pásu, spojovacích prostředků a pomocného lešení.
|  | vikýře : 35 |  | 35 | [20 empty] | VV | 0
182 | 764718102-R | Žlab podokapní půlkruh.z Al plechu lak., rš 125 mm | m | 72 |  | 0 |  | 0 |  | 0 | 15 | 0 | 0.00041 | 0.03 | 0 | 0 |  | Vlastní | 0.264 | 19.01 |  |  |  |  | POL1_
|  | včetně háku a čel. | [22 empty] | POP |  | včetně háku a čel.
|  | k1,k5 : 72 |  | 72 | [20 empty] | VV | 0
183 | 764908101 | Kotlík žlabový kónický,vel.žlabu 125 mm | kus | 10 |  | 0 |  | 0 |  | 0 | 15 | 0 | 0.00034 | 0 | 0 | 0 | 800-764 | RTS 18/ I | 0.41 | 4.1 |  |  |  |  | POL1_
|  | k2 : 10 |  | 10 | [20 empty] | VV | 0
184 | 764718109 | Odpadní trouby kruhové z Al plechu lak., D 100 mm, vč.objímek | m | 30 |  | 0 |  | 0 |  | 0 | 15 | 0 | 0.00197 | 0.06 | 0 | 0 | 800-764 | RTS 18/ I | 0.294 | 8.82 |  |  |  |  | POL1_
|  | včetně kolen, objímek, spojovacího materiálu a zednické výpomoci. | [22 empty] | POP |  | včetně kolen, objímek, spojovacího materiálu a zednické výpomoci.
|  | k3,k4 : 30 |  | 30 | [20 empty] | VV | 0
185 | 764901206 | Okapový plech poplast r.š.250mm | m | 62.6 |  | 0 |  | 0 |  | 0 | 15 | 0 | 0.00102 | 0.06 | 0 | 0 | 800-764 | RTS 18/ I | 0.12 | 7.51 |  |  |  |  | POL1_
|  | včetně spojovacích prostředků. | [22 empty] | POP |  | včetně spojovacích prostředků.
|  | k6 : 62,6 |  | 62.6 | [20 empty] | VV | 0
186 | 764904203-R | Rov.plechy, štítové lemování vrchní r.š.450mm | m | 22 |  | 0 |  | 0 |  | 0 | 15 | 0 | 0.00128 | 0.03 | 0 | 0 |  | Vlastní | 0.2415 | 5.31 |  |  |  |  | POL1_
|  | včetně závětrné lišty a spojovacích prostředků. | [22 empty] | POP |  | včetně závětrné lišty a spojovacích prostředků.
|  | k7 : 22 |  | 22 | [20 empty] | VV | 0
187 | 764904204-R | Rov.plechy, štítové lemování spodní r.š.310mm | m | 8.5 |  | 0 |  | 0 |  | 0 | 15 | 0 | 0.00128 | 0.01 | 0 | 0 |  | Vlastní | 0.2415 | 2.05 |  |  |  |  | POL1_
|  | včetně těsnění, čela a spojovacích prostředků. | [22 empty] | POP |  | včetně těsnění, čela a spojovacích prostředků.
|  | k8 : 8,5 |  | 8.5 | [20 empty] | VV | 0
188 | 764904202 | Lindab rovinné plechy, úžlabní plech RD | m | 18 |  | 0 |  | 0 |  | 0 | 15 | 0 | 0.00216 | 0.04 | 0 | 0 | 800-764 | RTS 18/ I | 0.805 | 14.49 |  |  |  |  | POL1_
|  | včetně těsnícího pásu, tmelu včetně spojovacích prostředků. | [22 empty] | POP |  | včetně těsnícího pásu, tmelu včetně spojovacích prostředků.
|  | úžlabí : 5,7*2+6,6 |  | 18 | [20 empty] | VV | 0
189 | 764813820 | Lemování z lak.Pz,komínů na vln.krytině,v hřebeni r.š.450mm | m2 | 2.5 |  | 0 |  | 0 |  | 0 | 15 | 0 | 0.00622 | 0.02 | 0 | 0 | 800-764 | RTS 18/ I | 2.3816 | 5.95 |  |  |  |  | POL1_
|  | k9 : 2,5 |  | 2.5 | [20 empty] | VV | 0
190 | 998764102 | Přesun hmot pro klempířské konstr., výšky do 12 m | t | 0.4047 |  | 0 |  | 0 |  | 0 | 15 | 0 | 0 | 0 | 0 | 0 | 800-764 | RTS 18/ I | 4.82 | 1.95 |  |  |  |  | POL7_
Díl: | 765 | Krytiny tvrdé |  |  |  | 0 |  | 0 |  | 0 |  | 0 |  | 21.55 |  | 0 |  |  |  | 337.06 |  |  |  |  | DIL
191 | 765331221 | Krytina betonová Bramac, střechy ostatní, taška Classic | m2 | 439 |  | 0 |  | 0 |  | 0 | 15 | 0 | 0.04461 | 19.58 | 0 | 0 | 800-765 | RTS 18/ I | 0.423 | 185.7 |  |  |  |  | POL1_
|  | Dodávka a montáž základní, půlené tašky, odvětrávací a protisněhové tašky včetně spojovacích prostředků. | [22 empty] | POP |  | Dodávka a montáž základní, půlené tašky, odvětrávací a protisněhové tašky včetně spojovacích prostředků.
|  | plocha střechy : 439 |  | 439 | [20 empty] | VV | 0
192 | 765331231 | Hřeben Bramac s větracím pásem UH, hřebenáč Classic | m | 39.05 |  | 0 |  | 0 |  | 0 | 15 | 0 | 0.01342 | 0.52 | 0 | 0 | 800-765 | RTS 18/ I | 0.35 | 13.67 |  |  |  |  | POL1_
|  | Dodávka a montáž hřebenáče, větracího pásu hřebene, uzávěry hřebene, nárožní latě včetně spojovacích prostředků. | [22 empty] | POP |  | Dodávka a montáž hřebenáče, větracího pásu hřebene, uzávěry hřebene, nárožní latě včetně spojovacích prostředků.
|  | 10,4+16,15+12,5 |  | 39.05 | [20 empty] | VV | 0
193 | 765331251 | Nároží Bramac s větracím pásem | m | 6.5 |  | 0 |  | 0 |  | 0 | 15 | 0 | 0.01429 | 0.09 | 0 | 0 | 800-765 | RTS 18/ I | 0.46 | 2.99 |  |  |  |  | POL1_
|  | Dodávka a montáž hřebenáče standart, rozdělovacího, koncového, hřebenové latě a větracího pásu včetně spojovacích prostředků. | [22 empty] | POP |  | Dodávka a montáž hřebenáče standart, rozdělovacího, koncového, hřebenové latě a větracího pásu včetně spojovacích prostředků.
194 | 765331261 | Zakončení štítových hran taškami s ozubem, taška Classic | m | 41.78 |  | 0 |  | 0 |  | 0 | 15 | 0 | 0.02339 | 0.98 | 0 | 0 | 800-765 | RTS 18/ I | 0.35 | 14.62 |  |  |  |  | POL1_
|  | Dodávka a montáž tašky krajní levé včetně spojovacích prostředků. | [22 empty] | POP |  | Dodávka a montáž tašky krajní levé včetně spojovacích prostředků.
|  | 7,63*4+5,63*2 |  | 41.78 | [20 empty] | VV | 0
195 | 765331651 | Kovová stoupací plošina délky 41 cm, Bramac | kus | 11 |  | 0 |  | 0 |  | 0 | 15 | 0 | 0.02063 | 0.23 | 0 | 0 | 800-765 | RTS 18/ I | 0.47 | 5.17 |  |  |  |  | POL1_
|  | Dodávka a montáž stoupací plošiny, stoupacích nosných tašek, držáku stoupací plošiny, laťování včetně spojovacích prostředků. | [22 empty] | POP |  | Dodávka a montáž stoupací plošiny, stoupacích nosných tašek, držáku stoupací plošiny, laťování včetně spojovacích prostředků.
196 | 765331652 | Kovová stoupací plošina délky 88 cm, Bramac | kus | 1 |  | 0 |  | 0 |  | 0 | 15 | 0 | 0.02188 | 0.02 | 0 | 0 | 800-765 | RTS 18/ I | 0.52 | 0.52 |  |  |  |  | POL1_
|  | Dodávka a montáž stoupací plošiny, stoupacích nosných tašek, držáku stoupací plošiny, laťování včetně spojovacích prostředků. | [22 empty] | POP |  | Dodávka a montáž stoupací plošiny, stoupacích nosných tašek, držáku stoupací plošiny, laťování včetně spojovacích prostředků.
197 | 765331662 | Větrací mřížka univerzální,kryt.drážková,bobrovka | m | 72 |  | 0 |  | 0 |  | 0 | 15 | 0 | 0.00018 | 0.01 | 0 | 0 | 800-765 | RTS 18/ I | 0.067 | 4.82 |  |  |  |  | POL1_
|  | Dodávka a montáž větrací ochranné mřížky včetně spojovacích prostředků. | [22 empty] | POP |  | Dodávka a montáž větrací ochranné mřížky včetně spojovacích prostředků.
198 | 765331663 | Větrací pás z PVC perforovaný | m | 72 |  | 0 |  | 0 |  | 0 | 15 | 0 | 0.00049 | 0.04 | 0 | 0 | 800-765 | RTS 18/ I | 0.067 | 4.82 |  |  |  |  | POL1_
|  | Dodávka a montáž větracího okapního pásu včetně spojovacích prostředků. | [22 empty] | POP |  | Dodávka a montáž větracího okapního pásu včetně spojovacích prostředků.
199 | 765901112 | Fólie izolační podstřešní paropropustná,difuzní | m2 | 514 |  | 0 |  | 0 |  | 0 | 15 | 0 | 0.00014 | 0.07 | 0 | 0 | 800-765 | RTS 18/ I | 0.1 | 51.4 |  |  |  |  | POL1_
|  | Dodávka a montáž hydroizolační fólie včetně spojovacích prostředků. | [22 empty] | POP |  | Dodávka a montáž hydroizolační fólie včetně spojovacích prostředků.
|  | plocha střechy : 439 |  | 439 | [20 empty] | VV | 0
|  | p8 : 62+9+4 |  | 75 | [20 empty] | VV | 0
200 | 765799312 | Montáž fólie na bednění přibitím | m2 | 35 |  | 0 |  | 0 |  | 0 | 15 | 0 | 1e-05 | 0 | 0 | 0 | 800-765 | RTS 18/ I | 0.09 | 3.15 |  |  |  |  | POL1_
|  | včetně spojovacích prostředků. | [22 empty] | POP |  | včetně spojovacích prostředků.
|  | p9 : 35 |  | 35 | [20 empty] | VV | 0
201 | 28325088 | Fólie podstřešní paropropustná JUTADACH Super | m2 | 38.5 |  | 0 |  | 0 |  | 0 | 15 | 0 | 0.00021 | 0.01 | 0 | 0 | SPCM | RTS 18/ I | 0 | 0 |  |  |  |  | POL3_
|  | 35*1,1 |  | 38.5 | [20 empty] | VV | 0
202 | 998765102 | Přesun hmot pro krytiny tvrdé, výšky do 12 m | t | 21.5554 |  | 0 |  | 0 |  | 0 | 15 | 0 | 0 | 0 | 0 | 0 | 800-765 | RTS 18/ I | 2.329 | 50.2 |  |  |  |  | POL7_
Díl: | 766 | Konstrukce truhlářské |  |  |  | 0 |  | 0 |  | 0 |  | 0 |  | 3.73 |  | 0 |  |  |  | 227.54 |  |  |  |  | DIL
203 | 766711021 | Montáž vstupních dveří | m | 24.86 |  | 0 |  | 0 |  | 0 | 15 | 0 | 2e-05 | 0 | 0 | 0 | 800-766 | RTS 18/ I | 0.757 | 18.82 |  |  |  |  | POL1_
|  | Montáž plastových dveří včetně dodávky a montáže PU pěny. | [22 empty] | POP |  | Montáž plastových dveří včetně dodávky a montáže PU pěny.
|  | o1 : 1,1*2+2,1*2 |  | 6.4 | [20 empty] | VV | 0
|  | o2 : 1,1*2+2,03*2 |  | 6.26 | [20 empty] | VV | 0
|  | o17 : 0,8*2+2,15*2 |  | 5.9 | [20 empty] | VV | 0
|  | o18 : 1*2+2,15*2 |  | 6.3 | [20 empty] | VV | 0
204 | 611731721-H | Dveře vchodové dřevěné+sklo 110x2100 cm,klika-klika,bezp.zámek,rám.zárubeň,Al práh, o1 | kus | 2 |  | 0 |  | 0 |  | 0 | 15 | 0 | 0.038 | 0.08 | 0 | 0 |  | Vlastní | 0 | 0 |  |  |  |  | POL3_
205 | 61173193-H | Dveře vchodové dřevěné s PUR deskami 110x2030 cm,klika-klika,bezp.zámek,rám.zárubeň,Al práh, o2 | kus | 1 |  | 0 |  | 0 |  | 0 | 15 | 0 | 0.068 | 0.07 | 0 | 0 |  | Vlastní | 0 | 0 |  |  |  |  | POL3_
206 | 61173190-H | Dveře vchodové dřevěné 800x2150 cm,klika-klika,dóz.zámek, o17 | kus | 1 |  | 0 |  | 0 |  | 0 | 15 | 0 | 0.037 | 0.04 | 0 | 0 |  | Vlastní | 0 | 0 |  |  |  |  | POL3_
207 | 611731921-H | Dveře vchodové dřevěné 1000x2150 cm,klika-klika,dóz.zámek, o18 | kus | 1 |  | 0 |  | 0 |  | 0 | 15 | 0 | 0.048 | 0.05 | 0 | 0 |  | Vlastní | 0 | 0 |  |  |  |  | POL3_
208 | 766622222 | Okna komplet.otvíravá do rámů, 1kříd.do 0,81 m2 | kus | 1 |  | 0 |  | 0 |  | 0 | 15 | 0 | 0.00117 | 0 | 0 | 0 | 800-766 | RTS 18/ I | 0.351 | 0.35 |  |  |  |  | POL1_
209 | 61110305-H | Okno dřevěné z lep.hranolů 60x75cm,1kř.,OS,izol.3sklo,kování,okapnice elox Al, o8 | kus | 1 |  | 0 |  | 0 |  | 0 | 15 | 0 | 0.0225 | 0.02 | 0 | 0 |  | Vlastní | 0 | 0 |  |  |  |  | POL3_
210 | 766622223 | Okna komplet.otvíravá do rámů, 1kříd.nad 0,81 m2 | kus | 9 |  | 0 |  | 0 |  | 0 | 15 | 0 | 0.00155 | 0.01 | 0 | 0 | 800-766 | RTS 18/ I | 0.385 | 3.47 |  |  |  |  | POL1_
211 | 61110318-H | Okno dřevěné z lep.hranolů 100x150cm,1kř.,OS,izol.3sklo,kování,okapnice elox Al, o5 | kus | 6 |  | 0 |  | 0 |  | 0 | 15 | 0 | 0.0405 | 0.24 | 0 | 0 |  | Vlastní | 0 | 0 |  |  |  |  | POL3_
212 | 61110317-H | Okno dřevěné z lep.hranolů 100x125-130cm,1kř.,OS,izol.3sklo,kování,okapnice elox Al, o6,o12 | kus | 3 |  | 0 |  | 0 |  | 0 | 15 | 0 | 0.036 | 0.11 | 0 | 0 |  | Vlastní | 0 | 0 |  |  |  |  | POL3_
|  | o6 : 1 |  | 1 | [20 empty] | VV | 0
|  | o12 : 2 |  | 2 | [20 empty] | VV | 0
213 | 766622233 | Okna komplet.otvíravá do rámů, 2kříd.do 1,45 m2 | kus | 6 |  | 0 |  | 0 |  | 0 | 15 | 0 | 0.00158 | 0.01 | 0 | 0 | 800-766 | RTS 18/ I | 0.438 | 2.63 |  |  |  |  | POL1_
214 | 61110321-H | Okno dřevěné z lep.hranolů 100x75cm,2kř.,OS-O,izol.3sklo,kování,okapnice elox Al, o9,o16 | kus | 5 |  | 0 |  | 0 |  | 0 | 15 | 0 | 0.0315 | 0.16 | 0 | 0 |  | Vlastní | 0 | 0 |  |  |  |  | POL3_
215 | 61110322-H | Okno dřevěné z lep.hranolů 110x75cm,2kř.,OS-O,izol.3sklo,kování,okapnice elox Al, o10 | kus | 1 |  | 0 |  | 0 |  | 0 | 15 | 0 | 0.036 | 0.04 | 0 | 0 |  | Vlastní | 0 | 0 |  |  |  |  | POL3_
216 | 766622234 | Okna komplet.otvíravá do rámů, 2kříd.do 2,10 m2 | kus | 1 |  | 0 |  | 0 |  | 0 | 15 | 0 | 0.00179 | 0 | 0 | 0 | 800-766 | RTS 18/ I | 0.514 | 0.51 |  |  |  |  | POL1_
217 | 61110333-H | Okno dřevěné z lep.hranolů 175x100cm,2kř.,OS-OS,izol.3sklo,kování,okapnice elox Al,sloupek š.20cm, o7 | kus | 1 |  | 0 |  | 0 |  | 0 | 15 | 0 | 0.0495 | 0.05 | 0 | 0 |  | Vlastní | 0 | 0 |  |  |  |  | POL3_
218 | 766622244 | Okna komplet.otvíravá do rámů, 3kříd.do 2,50 m2 | kus | 5 |  | 0 |  | 0 |  | 0 | 15 | 0 | 0.00201 | 0.01 | 0 | 0 | 800-766 | RTS 18/ I | 0.643 | 3.22 |  |  |  |  | POL1_
219 | 61110387-H | Okno dřevěné z lep.hranolů 125x150cm,3kř.,OS-O-S,izol.3sklo,kování,okapnice elox Al, o3 | kus | 3 |  | 0 |  | 0 |  | 0 | 15 | 0 | 0.045 | 0.14 | 0 | 0 |  | Vlastní | 0 | 0 |  |  |  |  | POL3_
220 | 61110386-H | Okno dřevěné z lep.hranolů 125x145cm,3kř.,OS-O-S,izol.3sklo,kování,okapnice elox Al, o11 | kus | 2 |  | 0 |  | 0 |  | 0 | 15 | 0 | 0.0405 | 0.08 | 0 | 0 |  | Vlastní | 0 | 0 |  |  |  |  | POL3_
221 | 766641263 | Balkón.dveře do rámu 2kříd.do 1,5 m, s nadsvětlík. | kus | 1 |  | 0 |  | 0 |  | 0 | 15 | 0 | 0.00224 | 0 | 0 | 0 | 800-766 | RTS 18/ I | 0.808 | 0.81 |  |  |  |  | POL1_
222 | 61110399-H | Dveře balk.dřev.z lep.hranolů150x235cm OS-O 2kř.,izol.3sklo,kování,okapnice elox Al,Al práh, o4 | kus | 1 |  | 0 |  | 0 |  | 0 | 15 | 0 | 0.057 | 0.06 | 0 | 0 |  | Vlastní | 0 | 0 |  |  |  |  | POL3_
223 | 766624043 | Montáž střešních oken rozměr 78/140 - 160 cm | kus | 3 |  | 0 |  | 0 |  | 0 | 15 | 0 | 0.00028 | 0 | 0 | 0 | 800-766 | RTS 18/ I | 4.19 | 12.57 |  |  |  |  | POL1_
224 | 766624047 | Montáž zateplovací sady pro střešní okna | kus | 3 |  | 0 |  | 0 |  | 0 | 15 | 0 | 0.00028 | 0 | 0 | 0 | 800-766 | RTS 18/ I | 0.728 | 2.18 |  |  |  |  | POL1_
225 | 6114020407 | Okno střešní GGU 006621 MK08 78 x 140 cm, kyvné, bezúdržbové, na el. pohon, s hliníkovým oplechováním | kus | 3 |  | 0 |  | 0 |  | 0 | 15 | 0 | 0.0578 | 0.17 | 0 | 0 | SPCM | RTS 18/ I | 0 | 0 |  |  |  |  | POL3_
|  | o13_EI OTVÍRÁNÍ : 2 |  | 2 | [20 empty] | VV | 0
|  | o14 : 1 |  | 1 | [20 empty] | VV | 0
226 | 611403057 | Lemování okna Velux EDW 2000 MK08 78 x 140 cm, se zateplovací sadou, pro profilovou krytinu | kus | 3 |  | 0 |  | 0 |  | 0 | 15 | 0 | 0.00776 | 0.02 | 0 | 0 | SPCM | RTS 18/ I | 0 | 0 |  |  |  |  | POL3_
227 | 766698111 | Montáž garážových vrat otevíravých, vel.do 6 m2 | kus | 2 |  | 0 |  | 0 |  | 0 | 15 | 0 | 0 | 0 | 0 | 0 | 800-766 | RTS 18/ I | 2.15 | 4.3 |  |  |  |  | POL1_
228 | 766001 | Vrata garážová dřevěná 2500/2400mm,2kř.,rám,klika-klika,bezp.zámek,stavěč,nátěr,kování, o15 | kus | 2 |  | 0 |  | 0 |  | 0 | 15 | 0 | 0 | 0 | 0 | 0 |  | Vlastní | 0 | 0 |  |  |  |  | POL3_
229 | 766670011 | Montáž obložkové zárubně a dřevěného křídla dveří | kus | 15 |  | 0 |  | 0 |  | 0 | 15 | 0 | 2e-05 | 0 | 0 | 0 | 800-766 | RTS 18/ I | 4.02 | 60.3 |  |  |  |  | POL1_
230 | 61181513-H | Zárubeň obložková masiv š. 90 cm/st. 6-17 cm, d1 | kus | 2 |  | 0 |  | 0 |  | 0 | 15 | 0 | 0.016 | 0.03 | 0 | 0 |  | Vlastní | 0 | 0 |  |  |  |  | POL3_
231 | 61181512-H | Zárubeň obložková masiv š. 80 cm/st. 6-17 cm, d2 | kus | 5 |  | 0 |  | 0 |  | 0 | 15 | 0 | 0.016 | 0.08 | 0 | 0 |  | Vlastní | 0 | 0 |  |  |  |  | POL3_
232 | 61181522-H | Zárubeň obložková masiv š. 80 cm/st. 18-25 cm, d3 | kus | 3 |  | 0 |  | 0 |  | 0 | 15 | 0 | 0.026 | 0.08 | 0 | 0 |  | Vlastní | 0 | 0 |  |  |  |  | POL3_
233 | 61181511-H | Zárubeň obložková masiv š. 70 cm/st. 6-17 cm, d4,d6 | kus | 5 |  | 0 |  | 0 |  | 0 | 15 | 0 | 0.016 | 0.08 | 0 | 0 |  | Vlastní | 0 | 0 |  |  |  |  | POL3_
|  | d4 : 4 |  | 4 | [20 empty] | VV | 0
|  | d6_pro posuv.dveře : 1 |  | 1 | [20 empty] | VV | 0
234 | 61181510-H | Zárubeň obložková masiv š. 60 cm/st. 6-17 cm, d5 | kus | 1 |  | 0 |  | 0 |  | 0 | 15 | 0 | 0.016 | 0.02 | 0 | 0 |  | Vlastní | 0 | 0 |  |  |  |  | POL3_
235 | 611608004-H | Dveře vnitřní hladké 3/4 sklo 1kř. 90x197,masiv,zámek,kování, d1 | kus | 2 |  | 0 |  | 0 |  | 0 | 15 | 0 | 0.026 | 0.05 | 0 | 0 |  | Vlastní | 0 | 0 |  |  |  |  | POL3_
236 | 61160186-H | Dveře vnitřní hladké plné 1kř. 80x197,masiv,zámek,kování, d2,3 | kus | 8 |  | 0 |  | 0 |  | 0 | 15 | 0 | 0.016 | 0.13 | 0 | 0 |  | Vlastní | 0 | 0 |  |  |  |  | POL3_
237 | 61160156-H | Dveře vnitřní hladké plné 1kř. 70x197,masiv,zámek,kování, d4 | kus | 4 |  | 0 |  | 0 |  | 0 | 15 | 0 | 0.0155 | 0.06 | 0 | 0 |  | Vlastní | 0 | 0 |  |  |  |  | POL3_
238 | 61160126-H | Dveře vnitřní hladké plné 1kř. 60x197,masiv,zámek,kování, d5 | kus | 1 |  | 0 |  | 0 |  | 0 | 15 | 0 | 0.0138 | 0.01 | 0 | 0 |  | Vlastní | 0 | 0 |  |  |  |  | POL3_
239 | 766666112 | Montáž dveří posuvných, osazení závěsu, 1kř. | kus | 1 |  | 0 |  | 0 |  | 0 | 15 | 0 | 0 | 0 | 0 | 0 | 800-766 | RTS 18/ I | 2.51 | 2.51 |  |  |  |  | POL1_
|  | Bez osazení madla a zámku. | [22 empty] | POP |  | Bez osazení madla a zámku.
240 | 61169501 | Dveře posuvné na stěnu 60-90x197,masiv,kování, jednokřídlé, včetně vodicí lišty,d6 | kus | 1 |  | 0 |  | 0 |  | 0 | 15 | 0 | 0.04 | 0.04 | 0 | 0 | SPCM | RTS 18/ I | 0 | 0 |  |  |  |  | POL3_
241 | 766661413 | Montáž dveří protipožár.1kř.do 80 cm, bez kukátka | kus | 1 |  | 0 |  | 0 |  | 0 | 15 | 0 | 0 | 0 | 0 | 0 | 800-766 | RTS 18/ I | 1.56 | 1.56 |  |  |  |  | POL1_
|  | Dveře s protipožární odolností do 30 minut. | [22 empty] | POP |  | Dveře s protipožární odolností do 30 minut.
242 | 55345502 | Dveře požární 1kříd.-30 min EI 30 DP3 80x197 cm, d3 | kus | 1 |  | 0 |  | 0 |  | 0 | 15 | 0 | 0.071 | 0.07 | 0 | 0 | SPCM | RTS 18/ I | 0 | 0 |  |  |  |  | POL3_
243 | 766001 | D+M dvouramenného schodiště dřevěného schodnicového bez podstupnic vč.kotvení a povrch.úpravy, zábradlí,madlo | soubor | 2 |  | 0 |  | 0 |  | 0 | 15 | 0 | 0 | 0 | 0 | 0 |  | Vlastní | 0 | 0 |  |  |  |  | POL1_
244 | 766421213 | Obložení podhledů jednod. palubkami SM š. do 10 cm | m2 | 136 |  | 0 |  | 0 |  | 0 | 15 | 0 | 0.0003 | 0.04 | 0 | 0 | 800-766 | RTS 18/ I | 0.504 | 68.54 |  |  |  |  | POL1_
|  | podbití přesahů : 136 |  | 136 | [20 empty] | VV | 0
245 | 61191671 | Palubka obkladová SM tloušťka 16 šíře 121 mm, imregnace | m2 | 149.6 |  | 0 |  | 0 |  | 0 | 15 | 0 | 0.00735 | 1.1 | 0 | 0 | SPCM | RTS 18/ I | 0 | 0 |  |  |  |  | POL3_
|  | 136*1,1 |  | 149.6 | [20 empty] | VV | 0
246 | 766411113 | Obložení stěn pl. do 1 m2 šumavským profilem | m2 | 40 |  | 0 |  | 0 |  | 0 | 15 | 0 | 0.00019 | 0.01 | 0 | 0 | 800-766 | RTS 18/ I | 0.654 | 26.16 |  |  |  |  | POL1_
|  | Včetně našroubování soklu. | [22 empty] | POP |  | Včetně našroubování soklu.
|  | štíty z šum.profilu : 40 |  | 40 | [20 empty] | VV | 0
247 | 61191740-H | Šumavský profil tl.25mm | m2 | 44 |  | 0 |  | 0 |  | 0 | 15 | 0 | 0.0122 | 0.54 | 0 | 0 |  | Vlastní | 0 | 0 |  |  |  |  | POL3_
|  | 40*1,1 |  | 44 | [20 empty] | VV | 0
248 | 766417111-R | Podkladový rošt pod obložení stěn, vč.dodávky roštu a imregnace | m2 | 40 |  | 0 |  | 0 |  | 0 | 15 | 0 | 0.00072 | 0.03 | 0 | 0 |  | Vlastní | 0.1725 | 6.9 |  |  |  |  | POL1_
|  | štíty z šum.profilu : 40 |  | 40 | [20 empty] | VV | 0
249 | 766231111-R | Montáž stahovacích půdních schodů, vč.dodávky 700/900 EW15 DP3 | kus | 1 |  | 0 |  | 0 |  | 0 | 15 | 0 | 0 | 0 | 0 | 0 |  | Vlastní | 3.7 | 3.7 |  |  |  |  | POL1_
250 | 998766102 | Přesun hmot pro truhlářské konstr., výšky do 12 m | t | 3.7227 |  | 0 |  | 0 |  | 0 | 15 | 0 | 0 | 0 | 0 | 0 | 800-766 | RTS 18/ I | 2.421 | 9.01 |  |  |  |  | POL7_
Díl: | 767 | Konstrukce zámečnické |  |  |  | 0 |  | 0 |  | 0 |  | 0 |  | 0.02 |  | 0 |  |  |  | 5.56 |  |  |  |  | DIL
251 | 767995102 | Výroba a montáž kov. atypických konstr. do 10 kg | kg | 18.096 |  | 0 |  | 0 |  | 0 | 15 | 0 | 6e-05 | 0 | 0 | 0 | 800-767 | RTS 18/ I | 0.304 | 5.5 |  |  |  |  | POL1_
|  | práh k vratům 50/50/5 : 3,77*2,4*2 |  | 18.096 | [20 empty] | VV | 0
252 | 133301510000 | Úhelník rovnoramenný L jakost S235 50x50x5 mm | kg | 19.5437 |  | 0 |  | 0 |  | 0 | 15 | 0 | 0.001 | 0.02 | 0 | 0 | SPCM | RTS 18/ I | 0 | 0 |  |  |  |  | POL3_
|  | práh k vratům 50/50/5 : 3,77*2,4*2*1,08 |  | 19.5437 | [20 empty] | VV | 0
253 | 13890101 | Přirážka za pozinkování ocelových výrobků | m2 | 0.96 |  | 0 |  | 0 |  | 0 | 15 | 0 | 0 | 0 | 0 | 0 | SPCM | RTS 18/ I | 0 | 0 |  |  |  |  | POL3_
|  | práh k vratům 50/50/5 : 0,05*2,4*4*2 |  | 0.96 | [20 empty] | VV | 0
254 | 998767102 | Přesun hmot pro zámečnické konstr., výšky do 12 m | t | 0.02063 |  | 0 |  | 0 |  | 0 | 15 | 0 | 0 | 0 | 0 | 0 | 800-767 | RTS 18/ I | 3.006 | 0.06 |  |  |  |  | POL7_
Díl: | 771 | Podlahy z dlaždic a obklady |  |  |  | 0 |  | 0 |  | 0 |  | 0 |  | 5.69 |  | 0 |  |  |  | 229.47 |  |  |  |  | DIL
255 | 771120211 | Kladení dlaždic na podstupnice do tmele, 1 řada | m | 14.28 |  | 0 |  | 0 |  | 0 | 15 | 0 | 0 | 0 | 0 | 0 | 800-771 | RTS 18/ I | 0.23 | 3.28 |  |  |  |  | POL1_
|  | 1,02*14 |  | 14.28 | [20 empty] | VV | 0
256 | 771275106-R | Obklad beton.schod.stupňů hladkých do tmele | m2 | 3.9984 |  | 0 |  | 0 |  | 0 | 15 | 0 | 0.00315 | 0.01 | 0 | 0 |  | Vlastní | 1.55 | 6.2 |  |  |  |  | POL1_
|  | schody : 1,02*0,28*14 |  | 3.9984 | [20 empty] | VV | 0
257 | 59228510 | Schodišťový prvek betonový, přírodní | kus | 52.36 |  | 0 |  | 0 |  | 0 | 15 | 0 | 0.021 | 1.1 | 0 | 0 | SPCM | RTS 18/ I | 0 | 0 |  |  |  |  | POL3_
|  | 1,02/0,3*14*1,1 |  | 52.36 | [20 empty] | VV | 0
258 | 771475014 | Obklad soklíků keram.rovných, tmel,výška 10 cm | m | 138.34 |  | 0 |  | 0 |  | 0 | 15 | 0 | 0.00032 | 0.04 | 0 | 0 | 800-771 | RTS 18/ I | 0.236 | 32.65 |  |  |  |  | POL1_
|  | 01 : 7,46*2+4,6*2 |  | 24.12 | [20 empty] | VV | 0
|  | 11 : 2*2+2,85*2 |  | 9.7 | [20 empty] | VV | 0
|  | 13 : 4,02*2+3,3*2+0,65*2+0,3*2+3,07*2+4,02*2-2,5*2 |  | 25.72 | [20 empty] | VV | 0
|  | 14 : 7,62*2+4,75*2-2,7+0,65*2 |  | 23.34 | [20 empty] | VV | 0
|  | 15 : 3,5*2+3,52*2-2,7+0,3*2 |  | 11.94 | [20 empty] | VV | 0
|  | 16 : 1,37*2+2,72*2 |  | 8.18 | [20 empty] | VV | 0
|  | 110 : 3,3*2+4,1*2 |  | 14.8 | [20 empty] | VV | 0
|  | 111 : 3,41*2+3,12*2 |  | 13.06 | [20 empty] | VV | 0
|  | 27 : 2+2,74*2 |  | 7.48 | [20 empty] | VV | 0
259 | 771479001 | Řezání dlaždic keramických pro soklíky | m | 138.34 |  | 0 |  | 0 |  | 0 | 15 | 0 | 0 | 0 | 0 | 0 | 800-771 | RTS 18/ I | 0.154 | 21.3 |  |  |  |  | POL1_
260 | 771575109 | Montáž podlah keram.,hladké, tmel, 30x30 cm | m2 | 162.4 |  | 0 |  | 0 |  | 0 | 15 | 0 | 0.00504 | 0.82 | 0 | 0 | 800-771 | RTS 18/ I | 0.978 | 158.83 |  |  |  |  | POL1_
|  | p1,2,5 : 34,3+5,7+19,8+37+13+3,7+7,1+2,7+9,6+10,7+3,7+2,3+7,3+5,5 |  | 162.4 | [20 empty] | VV | 0
261 | 597642030 | Dlažba keramická, UPŘESNĚNÍ DLE INVESTORA | m2 | 193.8574 |  | 0 |  | 0 |  | 0 | 15 | 0 | 0.0192 | 3.72 | 0 | 0 | SPCM | RTS 18/ I | 0 | 0 |  |  |  |  | POL3_
|  | dlažba : 162,4*1,1 |  | 178.64 | [20 empty] | VV | 0
|  | soklík : 138,34*0,1*1,1 |  | 15.2174 | [20 empty] | VV | 0
262 | 998771102 | Přesun hmot pro podlahy z dlaždic, výšky do 12 m | t | 5.697 |  | 0 |  | 0 |  | 0 | 15 | 0 | 0 | 0 | 0 | 0 | 800-771 | RTS 18/ I | 1.265 | 7.21 |  |  |  |  | POL7_
Díl: | 776 | Podlahy povlakové |  |  |  | 0 |  | 0 |  | 0 |  | 0 |  | 0.54 |  | 0 |  |  |  | 77.83 |  |  |  |  | DIL
263 | 776421100 | Lepení podlahových soklíků z PVC a vinylu, včetně dodávky soklíku | m | 120.35 |  | 0 |  | 0 |  | 0 | 15 | 0 | 8e-05 | 0.01 | 0 | 0 | 800-775 | RTS 18/ I | 0.1372 | 16.51 |  |  |  |  | POL1_
|  | 12 : 2,51*2+2,76*2 |  | 10.54 | [20 empty] | VV | 0
|  | 17 : 3,5*2+5,25*2 |  | 17.5 | [20 empty] | VV | 0
|  | 21 : 1,2*2+4,82*2-1,91 |  | 10.13 | [20 empty] | VV | 0
|  | 22 : 6,72*2+3,6*2 |  | 20.64 | [20 empty] | VV | 0
|  | 23 : 5,52*2+3,25*2 |  | 17.54 | [20 empty] | VV | 0
|  | 24 : 6,72*2+4,61*2+0,7*2 |  | 24.06 | [20 empty] | VV | 0
|  | 26 : 4,66*2+5,31*2 |  | 19.94 | [20 empty] | VV | 0
264 | 776521200 | Lepení povlakových podlah z dílců PVC a CV (vinyl), včetně vinylové podlahoviny tl. 2,5 mm | m2 | 130.5 |  | 0 |  | 0 |  | 0 | 15 | 0 | 0.00407 | 0.53 | 0 | 0 | 800-775 | RTS 18/ I | 0.45 | 58.73 |  |  |  |  | POL1_
|  | p3,4 : 6,9+18,4+6,8+24,2+17,1+32,9+24,2 |  | 130.5 | [20 empty] | VV | 0
265 | 776981121 | Lišta nerezová přechodová,stejná výška podlah | m | 13.1 |  | 0 |  | 0 |  | 0 | 15 | 0 | 0.00037 | 0 | 0 | 0 | 800-775 | RTS 18/ I | 0.152 | 1.99 |  |  |  |  | POL1_
|  | 1np : 0,9+0,6+0,8+0,8+0,7+0,7+0,9+0,7+0,8+0,8+0,7+0,8 |  | 9.2 | [20 empty] | VV | 0
|  | 2np : 0,8+0,7+0,8+0,8+0,8 |  | 3.9 | [20 empty] | VV | 0
266 | 998776102 | Přesun hmot pro podlahy povlakové, výšky do 12 m | t | 0.54561 |  | 0 |  | 0 |  | 0 | 15 | 0 | 0 | 0 | 0 | 0 | 800-775 | RTS 18/ I | 1.102 | 0.6 |  |  |  |  | POL7_
Díl: | 777 | Podlahy ze syntetických hmot |  |  |  | 0 |  | 0 |  | 0 |  | 0 |  | 0.31 |  | 0 |  |  |  | 34.15 |  |  |  |  | DIL
267 | 777114031 | Podlahy lité průmyslové systémové tl. 3 mm | m2 | 54.6 |  | 0 |  | 0 |  | 0 | 15 | 0 | 0.00574 | 0.31 | 0 | 0 | 800-773 | RTS 18/ I | 0.618 | 33.74 |  |  |  |  | POL1_
|  | Dodávka a montáž penetračního nátěru, nivelační hmoty a dvojnásobného nátěru. | [22 empty] | POP |  | Dodávka a montáž penetračního nátěru, nivelační hmoty a dvojnásobného nátěru.
|  | p6 : (16,8+37,8) |  | 54.6 | [20 empty] | VV | 0
268 | 998777102 | Přesun hmot pro podlahy syntetické, výšky do 12 m | t | 0.3134 |  | 0 |  | 0 |  | 0 | 15 | 0 | 0 | 0 | 0 | 0 | 800-773 | RTS 18/ I | 1.321 | 0.41 |  |  |  |  | POL7_
Díl: | 781 | Obklady keramické |  |  |  | 0 |  | 0 |  | 0 |  | 0 |  | 1.83 |  | 0 |  |  |  | 109.61 |  |  |  |  | DIL
269 | 781675115 | Montáž obkladů parapetů keramic. na tmel | m | 3 |  | 0 |  | 0 |  | 0 | 15 | 0 | 0.00118 | 0 | 0 | 0 | 800-771 | RTS 18/ I | 0.395 | 1.19 |  |  |  |  | POL1_
|  | o16 : 1*3 |  | 3 | [20 empty] | VV | 0
270 | 781475114 | Obklad vnitřní stěn keramický, do tmele | m2 | 95.8775 |  | 0 |  | 0 |  | 0 | 15 | 0 | 0.00503 | 0.48 | 0 | 0 | 800-771 | RTS 18/ I | 1.0746 | 103.03 |  |  |  |  | POL1_
|  | 15 : 3,5*0,6+0,6*0,6*2 |  | 2.82 | [20 empty] | VV | 0
|  | 18 : 3,55*2*2,1+2,3*2*2,1+1*2*2,1-0,8*2-0,875*0,75+0,75*0,3*2 |  | 26.9638 | [20 empty] | VV | 0
|  | 19 : 1,52*2*2,1+1,85*2*2,1+0,75*0,3*2-0,8*2-0,875*0,75 |  | 12.3477 | [20 empty] | VV | 0
|  | 112 : 2,2*2*2,1+1,92*2*2,1+0,5*2*2,1+0,75*0,3*2+1*0,3 |  | 20.154 | [20 empty] | VV | 0
|  | 113 : 1,45*2*2,1+1,92*2*2,1+1*0,3+0,75*2*0,3-1*0,75-0,8*2 |  | 12.554 | [20 empty] | VV | 0
|  | 25 : 2,72*2*2,1+2,67*2*2,1-0,8*2 |  | 21.038 | [20 empty] | VV | 0
271 | 597813663 | Obkládačka keramická, UPŘESNĚNÍ DLE INVESTORA | m2 | 106.2903 |  | 0 |  | 0 |  | 0 | 15 | 0 | 0.0126 | 1.34 | 0 | 0 | SPCM | RTS 18/ I | 0 | 0 |  |  |  |  | POL3_
|  | 3*0,25*1,1+95,8775*1,1 |  | 106.2903 | [20 empty] | VV | 0
272 | 781497131 | Lišta nerezová ukončovacích k obkladům | m | 25.57 |  | 0 |  | 0 |  | 0 | 15 | 0 | 0.00042 | 0.01 | 0 | 0 | 800-771 | RTS 18/ I | 0.12 | 3.07 |  |  |  |  | POL1_
|  | 15 : 0,6*4 |  | 2.4 | [20 empty] | VV | 0
|  | 18 : 2,1*3+0,75 |  | 7.05 | [20 empty] | VV | 0
|  | 19 : 1,52+0,75 |  | 2.27 | [20 empty] | VV | 0
|  | 112 : 2,1*2+0,75*2+1 |  | 6.7 | [20 empty] | VV | 0
|  | 113 : 2,1+0,75*2+1 |  | 4.6 | [20 empty] | VV | 0
|  | 25 : 1,2+1,25+0,1 |  | 2.55 | [20 empty] | VV | 0
273 | 998781102 | Přesun hmot pro obklady keramické, výšky do 12 m | t | 1.8358 |  | 0 |  | 0 |  | 0 | 15 | 0 | 0 | 0 | 0 | 0 | 800-771 | RTS 18/ I | 1.265 | 2.32 |  |  |  |  | POL7_
Díl: | 783 | Nátěry |  |  |  | 0 |  | 0 |  | 0 |  | 0 |  | 0.06 |  | 0 |  |  |  | 62.64 |  |  |  |  | DIL
274 | 783612100 | Nátěr olejový truhlářských výrobků dvojnásobný | m2 | 216 |  | 0 |  | 0 |  | 0 | 15 | 0 | 0.00027 | 0.06 | 0 | 0 | 800-783 | RTS 18/ I | 0.29 | 62.64 |  |  |  |  | POL1_
|  | přesahy z palubek : 136 |  | 136 | [20 empty] | VV | 0
|  | štíty z šum.profilu : 40*2 |  | 80 | [20 empty] | VV | 0
Díl: | 784 | Malby |  |  |  | 0 |  | 0 |  | 0 |  | 0 |  | 0.26 |  | 0 |  |  |  | 157.61 |  |  |  |  | DIL
275 | 784191101 | Penetrace podkladu univerzální 1x | m2 | 1172.785 |  | 0 |  | 0 |  | 0 | 15 | 0 | 7e-05 | 0.08 | 0 | 0 | 800-784 | RTS 18/ I | 0.03248 | 38.09 |  |  |  |  | POL1_
|  | sdk : 18,4216+156,6828+75 |  | 250.1044 | [20 empty] | VV | 0
|  | štuky : 174,916+747,76465 |  | 922.6807 | [20 empty] | VV | 0
276 | 784195212 | Malba, bílá, bez penetrace, 2 x | m2 | 1172.785 |  | 0 |  | 0 |  | 0 | 15 | 0 | 0.00015 | 0.18 | 0 | 0 | 800-784 | RTS 18/ I | 0.10191 | 119.52 |  |  |  |  | POL1_
Díl: | M24 | Montáže vzduchotechnických zařízení |  |  |  | 0 |  | 0 |  | 0 |  | 0 |  | 0 |  | 0 |  |  |  | 0 |  |  |  |  | DIL
277 | 24001 | D+M odtahu digestoře,vč.střešní hlavice | kpl | 1 |  | 0 |  | 0 |  | 0 | 15 | 0 | 0 | 0 | 0 | 0 |  | Vlastní | 0 | 0 |  |  |  |  | POL1_
278 | 24002 | Odvětrání m.č.1.6 s mřížkou proti hlodavcům | kpl | 1 |  | 0 |  | 0 |  | 0 | 15 | 0 | 0 | 0 | 0 | 0 |  | Vlastní | 0 | 0 |  |  |  |  | POL1_
|  | ODVĚTRÁNÍ MÍST.Č. 1.6 NA FASÁDU VZT POTRUBÍM o150 MM OBOUSTRANNĚ ZAKRYTÝM MŘÍŽKOU SE SÍTÍ PROTI HMYZU A HLODAVCŮM - U PODLAHY (350) A STROPU (2250) | [22 empty] | POP |  | ODVĚTRÁNÍ MÍST.Č. 1.6 NA FASÁDU VZT POTRUBÍM o150 MM OBOUSTRANNĚ ZAKRYTÝM MŘÍŽKOU SE SÍTÍ PROTI HMYZU A HLODAVCŮM - U PODLAHY (350) A STROPU (2250)
Díl: | ON | Ostatní náklady |  |  |  | 0 |  | 0 |  | 0 |  | 0 |  | 0 |  | 0 |  |  |  | 0 |  |  |  |  | DIL
279 | ON001 | Geodetické zaměření stavby | kpl | 1 |  | 0 |  | 0 |  | 0 | 15 | 0 | 0 | 0 | 0 | 0 |  | Vlastní | 0 | 0 |  |  |  |  | POL1_
280 | ON003 | Mimostaveništní doprava | kpl | 1 |  | 0 |  | 0 |  | 0 | 15 | 0 | 0 | 0 | 0 | 0 |  | Vlastní | 0 | 0 |  |  |  |  | POL1_
281 | ON004 | Zhotovení PD skutečného stavu | kpl | 1 |  | 0 |  | 0 |  | 0 | 15 | 0 | 0 | 0 | 0 | 0 |  | Vlastní | 0 | 0 |  |  |  |  | POL1_
282 | ON005 | Zařízení staveniště | kpl | 1 |  | 0 |  | 0 |  | 0 | 15 | 0 | 0 | 0 | 0 | 0 |  | Vlastní | 0 | 0 |  |  |  |  | POL1_
[23 empty] | 15 | 21
| Celkem |  |  |  |  | -18000 | [16 empty] | -18000 | 0 | SUM
Poznámky uchazeče k zadání
POPUZIV
END

## SO01 01-2 Pol
Položkový rozpočet | [24 empty] | #TypZaznamu#
S: | SP18-11-01 | Hájenka města Kaplice parc.č.418,k.ú.Blansko u Kaplice | [22 empty] | STA
O: | SO01 | HÁJENKA | [19 empty] | STA |  |  | OBJ
R: | 01-2 | ELEKTROINSTALACE | [22 empty] | ROZ
P.č. | Číslo položky | Název položky | MJ | množství | cena / MJ | Celkem | Dodávka | Dodávka celk. | Montáž | Montáž celk. | DPH | cena s DPH | hmotnost / MJ | hmotnost celk.(t) | dem. hmotnost / MJ | dem. hmotnost celk.(t) | Ceník | Cen. soustava | Nhod / MJ | Nhod celk. | Dodavatel
Díl: | 1 | Elektroinstalace |  |  |  | 0 |  | 0 |  | 0 |  | 0 |  | 0 |  | 0 |  |  |  | 0 |  |  |  |  | DIL
1 | 1 | Trubka ohebná PVC FX 32 | m | 1.5 |  | 0 |  | 0 |  | 0 | 15 | 0 | 0 | 0 | 0 | 0 |  | Vlastní | 0 | 0 |  |  |  |  | POL1_1
2 | 2 | Lišta vkládací LV 40x20 vč. krytů a ohybů | m | 6 |  | 0 |  | 0 |  | 0 | 15 | 0 | 0 | 0 | 0 | 0 |  | Vlastní | 0 | 0 |  |  |  |  | POL1_1
3 | 3 | Krabice přístrojová KP 67/2 hl. 42mm pro vícenásobné rámečky | ks | 128 |  | 0 |  | 0 |  | 0 | 15 | 0 | 0 | 0 | 0 | 0 |  | Vlastní | 0 | 0 |  |  |  |  | POL1_1
4 | 4 | Krabice rozvodná KU 68-1903 s víčkem a se svorkovnicí hl. 42mm | ks | 5 |  | 0 |  | 0 |  | 0 | 15 | 0 | 0 | 0 | 0 | 0 |  | Vlastní | 0 | 0 |  |  |  |  | POL1_1
5 | 5 | Krabice rozvodná KR 97/5 s víčkem a se svorkovnicí hl. 50mm | ks | 2 |  | 0 |  | 0 |  | 0 | 15 | 0 | 0 | 0 | 0 | 0 |  | Vlastní | 0 | 0 |  |  |  |  | POL1_1
6 | 6 | Krabice KT 250 | ks | 1 |  | 0 |  | 0 |  | 0 | 15 | 0 | 0 | 0 | 0 | 0 |  | Vlastní | 0 | 0 |  |  |  |  | POL1_1
7 | 7 | Krabice rozvodná IP54 8111 se svorkov | ks | 4 |  | 0 |  | 0 |  | 0 | 15 | 0 | 0 | 0 | 0 | 0 |  | Vlastní | 0 | 0 |  |  |  |  | POL1_1
8 | 8 | Odvíčkování a zavíčkování krabice - závit | ks | 5 |  | 0 |  | 0 |  | 0 | 15 | 0 | 0 | 0 | 0 | 0 |  | Vlastní | 0 | 0 |  |  |  |  | POL1_1
9 | 9 | Odvíčkování a zavíčkování krabice - 4 šrouby | ks | 5 |  | 0 |  | 0 |  | 0 | 15 | 0 | 0 | 0 | 0 | 0 |  | Vlastní | 0 | 0 |  |  |  |  | POL1_1
10 | 10 | Vodič CYKYL 3Cx1.5 | m | 650 |  | 0 |  | 0 |  | 0 | 15 | 0 | 0 | 0 | 0 | 0 |  | Vlastní | 0 | 0 |  |  |  |  | POL1_1
11 | 11 | Vodič CYKYL 3Cx2.5 | m | 842 |  | 0 |  | 0 |  | 0 | 15 | 0 | 0 | 0 | 0 | 0 |  | Vlastní | 0 | 0 |  |  |  |  | POL1_1
12 | 12 | Kabel CYKY 3Ax1.5 | m | 32 |  | 0 |  | 0 |  | 0 | 15 | 0 | 0 | 0 | 0 | 0 |  | Vlastní | 0 | 0 |  |  |  |  | POL1_1
13 | 13 | Kabel CYKY 3Cx1.5 | m | 232 |  | 0 |  | 0 |  | 0 | 15 | 0 | 0 | 0 | 0 | 0 |  | Vlastní | 0 | 0 |  |  |  |  | POL1_1
14 | 14 | Kabel CYKY 5Cx1.5 | m | 245 |  | 0 |  | 0 |  | 0 | 15 | 0 | 0 | 0 | 0 | 0 |  | Vlastní | 0 | 0 |  |  |  |  | POL1_1
15 | 15 | Kabel CYKY 3Cx2.5 | m | 44 |  | 0 |  | 0 |  | 0 | 15 | 0 | 0 | 0 | 0 | 0 |  | Vlastní | 0 | 0 |  |  |  |  | POL1_1
16 | 16 | Kabel CYKY 5Cx2.5 | m | 96 |  | 0 |  | 0 |  | 0 | 15 | 0 | 0 | 0 | 0 | 0 |  | Vlastní | 0 | 0 |  |  |  |  | POL1_1
17 | 17 | Kabel CYKY 5Cx4 | m | 22 |  | 0 |  | 0 |  | 0 | 15 | 0 | 0 | 0 | 0 | 0 |  | Vlastní | 0 | 0 |  |  |  |  | POL1_1
18 | 18 | Kabel CYKY 4Bx10 | m | 84 |  | 0 |  | 0 |  | 0 | 15 | 0 | 0 | 0 | 0 | 0 |  | Vlastní | 0 | 0 |  |  |  |  | POL1_1
19 | 19 | Kabel CYKY 4Bx16 | m | 6 |  | 0 |  | 0 |  | 0 | 15 | 0 | 0 | 0 | 0 | 0 |  | Vlastní | 0 | 0 |  |  |  |  | POL1_1
20 | 20 | Kabel JYTY 2x1 | m | 352 |  | 0 |  | 0 |  | 0 | 15 | 0 | 0 | 0 | 0 | 0 |  | Vlastní | 0 | 0 |  |  |  |  | POL1_1
21 | 21 | Vodič CY 4 | m | 105 |  | 0 |  | 0 |  | 0 | 15 | 0 | 0 | 0 | 0 | 0 |  | Vlastní | 0 | 0 |  |  |  |  | POL1_1
22 | 22 | Vodič CY 6 | m | 82 |  | 0 |  | 0 |  | 0 | 15 | 0 | 0 | 0 | 0 | 0 |  | Vlastní | 0 | 0 |  |  |  |  | POL1_1
23 | 23 | Vodič CYA 16 | m | 45 |  | 0 |  | 0 |  | 0 | 15 | 0 | 0 | 0 | 0 | 0 |  | Vlastní | 0 | 0 |  |  |  |  | POL1_1
24 | 24 | Šňůra CGSG 5Cx2.5 | m | 4 |  | 0 |  | 0 |  | 0 | 15 | 0 | 0 | 0 | 0 | 0 |  | Vlastní | 0 | 0 |  |  |  |  | POL1_1
25 | 25 | Svorka na potrubí ZSA 16 Bernard + Cu páska | ks | 9 |  | 0 |  | 0 |  | 0 | 15 | 0 | 0 | 0 | 0 | 0 |  | Vlastní | 0 | 0 |  |  |  |  | POL1_1
26 | 26 | Svorkovnice hlavního pospojování PAS GEYER AE 107 K | ks | 1 |  | 0 |  | 0 |  | 0 | 15 | 0 | 0 | 0 | 0 | 0 |  | Vlastní | 0 | 0 |  |  |  |  | POL1_1
27 | 27 | Vypínač jednopólový TANGO komplet bílý | ks | 7 |  | 0 |  | 0 |  | 0 | 15 | 0 | 0 | 0 | 0 | 0 |  | Vlastní | 0 | 0 |  |  |  |  | POL1_1
28 | 28 | Přepínač střídavý TANGO komplet bílý | ks | 21 |  | 0 |  | 0 |  | 0 | 15 | 0 | 0 | 0 | 0 | 0 |  | Vlastní | 0 | 0 |  |  |  |  | POL1_1
29 | 29 | Přepínač sériový TANGO komplet bílý | ks | 5 |  | 0 |  | 0 |  | 0 | 15 | 0 | 0 | 0 | 0 | 0 |  | Vlastní | 0 | 0 |  |  |  |  | POL1_1
30 | 30 | Přepínač křížový TANGO komplet bílý | ks | 5 |  | 0 |  | 0 |  | 0 | 15 | 0 | 0 | 0 | 0 | 0 |  | Vlastní | 0 | 0 |  |  |  |  | POL1_1
31 | 31 | Přepínač řazení 6+6 TANGO komplet bílý | ks | 1 |  | 0 |  | 0 |  | 0 | 15 | 0 | 0 | 0 | 0 | 0 |  | Vlastní | 0 | 0 |  |  |  |  | POL1_1
32 | 32 | Zásuvka domovní TANGO komplet bílá | ks | 34 |  | 0 |  | 0 |  | 0 | 15 | 0 | 0 | 0 | 0 | 0 |  | Vlastní | 0 | 0 |  |  |  |  | POL1_1
33 | 33 | Dvojzásuvka domovní TANGO komplet bílá | ks | 28 |  | 0 |  | 0 |  | 0 | 15 | 0 | 0 | 0 | 0 | 0 |  | Vlastní | 0 | 0 |  |  |  |  | POL1_1
34 | 34 | Zásuvka domovní s přepěťovou ochranou TANGO komplet bílá | ks | 2 |  | 0 |  | 0 |  | 0 | 15 | 0 | 0 | 0 | 0 | 0 |  | Vlastní | 0 | 0 |  |  |  |  | POL1_1
35 | 35 | Vypínač jednopólový IP44 TANGO komplet bílý pod omítku | ks | 4 |  | 0 |  | 0 |  | 0 | 15 | 0 | 0 | 0 | 0 | 0 |  | Vlastní | 0 | 0 |  |  |  |  | POL1_1
36 | 36 | Přepínač střídavý IP44 TANGO komplet bílý pod omítku | ks | 2 |  | 0 |  | 0 |  | 0 | 15 | 0 | 0 | 0 | 0 | 0 |  | Vlastní | 0 | 0 |  |  |  |  | POL1_1
37 | 37 | Přepínač křížový IP44 TANGO komplet bílý pod omítku | ks | 1 |  | 0 |  | 0 |  | 0 | 15 | 0 | 0 | 0 | 0 | 0 |  | Vlastní | 0 | 0 |  |  |  |  | POL1_1
38 | 38 | Zásuvka domovní IP44 TANGO komplet bílá pod omítku | ks | 5 |  | 0 |  | 0 |  | 0 | 15 | 0 | 0 | 0 | 0 | 0 |  | Vlastní | 0 | 0 |  |  |  |  | POL1_1
39 | 39 | Vypínač jednopólový PRAKTIK 3553-01929 D IP44 béžový na omítku | ks | 1 |  | 0 |  | 0 |  | 0 | 15 | 0 | 0 | 0 | 0 | 0 |  | Vlastní | 0 | 0 |  |  |  |  | POL1_1
40 | 40 | Spínač trojpólový 16A TANGO komplet bílý | ks | 1 |  | 0 |  | 0 |  | 0 | 15 | 0 | 0 | 0 | 0 | 0 |  | Vlastní | 0 | 0 |  |  |  |  | POL1_1
41 | 41 | Zásuvka třífázová 5 pól. BALS 146 s krabicí pod omítku 16A IP44 | ks | 1 |  | 0 |  | 0 |  | 0 | 15 | 0 | 0 | 0 | 0 | 0 |  | Vlastní | 0 | 0 |  |  |  |  | POL1_1
42 | 42 | Zásuvka třífázová 5 pól. BALS 142 s krabicí pod omítku 32A IP44 | ks | 1 |  | 0 |  | 0 |  | 0 | 15 | 0 | 0 | 0 | 0 | 0 |  | Vlastní | 0 | 0 |  |  |  |  | POL1_1
43 | 43 | Autonomní požární hlásič bateriový | ks | 4 |  | 0 |  | 0 |  | 0 | 15 | 0 | 0 | 0 | 0 | 0 |  | Vlastní | 0 | 0 |  |  |  |  | POL1_1
44 | 44 | Montáž a zapojení rozvaděče RE2/2 | ks | 1 |  | 0 |  | 0 |  | 0 | 15 | 0 | 0 | 0 | 0 | 0 |  | Vlastní | 0 | 0 |  |  |  |  | POL1_1
45 | 45 | Montáž a zapojení rozvaděče RB | ks | 1 |  | 0 |  | 0 |  | 0 | 15 | 0 | 0 | 0 | 0 | 0 |  | Vlastní | 0 | 0 |  |  |  |  | POL1_1
46 | 46 | Montáž a zapojení rozvaděče RT | ks | 1 |  | 0 |  | 0 |  | 0 | 15 | 0 | 0 | 0 | 0 | 0 |  | Vlastní | 0 | 0 |  |  |  |  | POL1_1
47 | 47 | Zapojení sklokeramické desky | ks | 1 |  | 0 |  | 0 |  | 0 | 15 | 0 | 0 | 0 | 0 | 0 |  | Vlastní | 0 | 0 |  |  |  |  | POL1_1
48 | 48 | Zapojení el. trouby | ks | 1 |  | 0 |  | 0 |  | 0 | 15 | 0 | 0 | 0 | 0 | 0 |  | Vlastní | 0 | 0 |  |  |  |  | POL1_1
49 | 49 | Zapojení odsavače par | ks | 1 |  | 0 |  | 0 |  | 0 | 15 | 0 | 0 | 0 | 0 | 0 |  | Vlastní | 0 | 0 |  |  |  |  | POL1_1
50 | 50 | Montáž a zapojení prostorového termostatu | ks | 11 |  | 0 |  | 0 |  | 0 | 15 | 0 | 0 | 0 | 0 | 0 |  | Vlastní | 0 | 0 |  |  |  |  | POL1_1
51 | 51 | Montáž svítidla žárovkového | ks | 44 |  | 0 |  | 0 |  | 0 | 15 | 0 | 0 | 0 | 0 | 0 |  | Vlastní | 0 | 0 |  |  |  |  | POL1_1
52 | 52 | Montáž svítidla zářivkového | ks | 6 |  | 0 |  | 0 |  | 0 | 15 | 0 | 0 | 0 | 0 | 0 |  | Vlastní | 0 | 0 |  |  |  |  | POL1_1
53 | 53 | Vypnutí vedení, zajištění, opětné zapnutí | ks | 2 |  | 0 |  | 0 |  | 0 | 15 | 0 | 0 | 0 | 0 | 0 |  | Vlastní | 0 | 0 |  |  |  |  | POL1_1
54 | 54 | Hmoždinka do 10mm | ks | 174 |  | 0 |  | 0 |  | 0 | 15 | 0 | 0 | 0 | 0 | 0 |  | Vlastní | 0 | 0 |  |  |  |  | POL1_1
55 | 55 | Přesun specifikací 1% | % | 0.01 |  | 0 |  | 0 |  | 0 | 15 | 0 | 0 | 0 | 0 | 0 |  | Vlastní | 0 | 0 |  |  |  |  | POL1_1
56 | Pol__56 | Materiál podružný 3% (z pol. materiál mezisoučet) | kpl | 1 |  | 0 |  | 0 |  | 0 | 15 | 0 | 0 | 0 | 0 | 0 |  | Vlastní | 0 | 0 |  |  |  |  | POL3_1
57 | Pol__57 | GPP 6% (z položek celkem) | kpl | 1 |  | 0 |  | 0 |  | 0 | 15 | 0 | 0 | 0 | 0 | 0 |  | Vlastní | 0 | 0 |  |  |  |  | POL3_1
Díl: | 4 | Rozvaděč RT |  |  |  | 0 |  | 0 |  | 0 |  | 0 |  | 0 |  | 0 |  |  |  | 0 |  |  |  |  | DIL
58 | 1 | Označovací lišta | ks | 1 |  | 0 |  | 0 |  | 0 | 15 | 0 | 0 | 0 | 0 | 0 |  | Vlastní | 0 | 0 |  |  |  |  | POL12_1
Díl: | 3 | Rozvaděč RB |  |  |  | 0 |  | 0 |  | 0 |  | 0 |  | 0 |  | 0 |  |  |  | 0 |  |  |  |  | DIL
59 | 1 | Označovací lišta | ks | 1 |  | 0 |  | 0 |  | 0 | 15 | 0 | 0 | 0 | 0 | 0 |  | Vlastní | 0 | 0 |  |  |  |  | POL12_1
60 | 2 | Obal na výkresy | ks | 1 |  | 0 |  | 0 |  | 0 | 15 | 0 | 0 | 0 | 0 | 0 |  | Vlastní | 0 | 0 |  |  |  |  | POL12_1
61 | 3 | Popisný štítek | ks | 38 |  | 0 |  | 0 |  | 0 | 15 | 0 | 0 | 0 | 0 | 0 |  | Vlastní | 0 | 0 |  |  |  |  | POL12_1
62 | 4 | Vypínač 3 pólový EATON IS-40/3 vodiče do 50 mm2 | ks | 1 |  | 0 |  | 0 |  | 0 | 15 | 0 | 0 | 0 | 0 | 0 |  | Vlastní | 0 | 0 |  |  |  |  | POL12_1
63 | 5 | Jistič jednofázový EATON PL7-B10/1 10kA | ks | 6 |  | 0 |  | 0 |  | 0 | 15 | 0 | 0 | 0 | 0 | 0 |  | Vlastní | 0 | 0 |  |  |  |  | POL12_1
64 | 6 | Jistič jednofázový EATON PL7-B16/1 10kA | ks | 19 |  | 0 |  | 0 |  | 0 | 15 | 0 | 0 | 0 | 0 | 0 |  | Vlastní | 0 | 0 |  |  |  |  | POL12_1
65 | 7 | Jistič jednofázový EATON PL7-C2/1 10kA | ks | 1 |  | 0 |  | 0 |  | 0 | 15 | 0 | 0 | 0 | 0 | 0 |  | Vlastní | 0 | 0 |  |  |  |  | POL12_1
66 | 8 | Jistič jednofázový EATON PL7-C6/1 10kA | ks | 1 |  | 0 |  | 0 |  | 0 | 15 | 0 | 0 | 0 | 0 | 0 |  | Vlastní | 0 | 0 |  |  |  |  | POL12_1
67 | 9 | Jistič jednofázový EATON PL7-C10/1 10kA | ks | 1 |  | 0 |  | 0 |  | 0 | 15 | 0 | 0 | 0 | 0 | 0 |  | Vlastní | 0 | 0 |  |  |  |  | POL12_1
68 | 10 | Jistič třífázový EATON PL7-B16/3 10kA | ks | 2 |  | 0 |  | 0 |  | 0 | 15 | 0 | 0 | 0 | 0 | 0 |  | Vlastní | 0 | 0 |  |  |  |  | POL12_1
69 | 11 | Jistič třífázový EATON PL7-B20/3 10kA | ks | 3 |  | 0 |  | 0 |  | 0 | 15 | 0 | 0 | 0 | 0 | 0 |  | Vlastní | 0 | 0 |  |  |  |  | POL12_1
70 | 12 | Proudový chránič s nadproud. ochranou EATON PFL7-10/1N/B/003 | ks | 3 |  | 0 |  | 0 |  | 0 | 15 | 0 | 0 | 0 | 0 | 0 |  | Vlastní | 0 | 0 |  |  |  |  | POL12_1
71 | 13 | Proudový chránič 4pól. EATON PHF7-40/4/003-G 30mA | ks | 2 |  | 0 |  | 0 |  | 0 | 15 | 0 | 0 | 0 | 0 | 0 |  | Vlastní | 0 | 0 |  |  |  |  | POL12_1
72 | 14 | Zvonkový transformátor EATON TR-G 3/8 (Z-TRM/8) 4-8-12 V | ks | 1 |  | 0 |  | 0 |  | 0 | 15 | 0 | 0 | 0 | 0 | 0 |  | Vlastní | 0 | 0 |  |  |  |  | POL12_1
73 | 15 | Instalační relé EATON Z-R230/S 230V 1zap. | ks | 1 |  | 0 |  | 0 |  | 0 | 15 | 0 | 0 | 0 | 0 | 0 |  | Vlastní | 0 | 0 |  |  |  |  | POL12_1
74 | 16 | Hladinový spínač ELKO EP HRH-1/230V + 3x sonda | ks | 1 |  | 0 |  | 0 |  | 0 | 15 | 0 | 0 | 0 | 0 | 0 |  | Vlastní | 0 | 0 |  |  |  |  | POL12_1
75 | 17 | Svorka řadová RSA 1,5 A slaněný vodič 1,5 , tuhý 2,5 | ks | 3 |  | 0 |  | 0 |  | 0 | 15 | 0 | 0 | 0 | 0 | 0 |  | Vlastní | 0 | 0 |  |  |  |  | POL12_1
76 | 18 | Sběrnice 14 pól. N (PE/PEN) | ks | 2 |  | 0 |  | 0 |  | 0 | 15 | 0 | 0 | 0 | 0 | 0 |  | Vlastní | 0 | 0 |  |  |  |  | POL12_1
77 | 19 | Rozvodnice pod omítku EATON BF-U-4/96-C bílá | ks | 1 |  | 0 |  | 0 |  | 0 | 15 | 0 | 0 | 0 | 0 | 0 |  | Vlastní | 0 | 0 |  |  |  |  | POL12_1
78 | 20 | Přepěťová ochrana HAKEL SPC 3 90kA 1.+ 2. stupeň (TN-S) | ks | 1 |  | 0 |  | 0 |  | 0 | 15 | 0 | 0 | 0 | 0 | 0 |  | Vlastní | 0 | 0 |  |  |  |  | POL12_1
79 | 21 | Propojovací lišta třífázová 63A | mod | 54 |  | 0 |  | 0 |  | 0 | 15 | 0 | 0 | 0 | 0 | 0 |  | Vlastní | 0 | 0 |  |  |  |  | POL12_1
80 | 22 | Výstražná tabulka | ks | 1 |  | 0 |  | 0 |  | 0 | 15 | 0 | 0 | 0 | 0 | 0 |  | Vlastní | 0 | 0 |  |  |  |  | POL12_1
81 | Pol__24 | Materiál podružný 3% (z pol. materiál mezisoučet) | kpl | 1 |  | 0 |  | 0 |  | 0 | 15 | 0 | 0 | 0 | 0 | 0 |  | Vlastní | 0 | 0 |  |  |  |  | POL3_1
82 | Pol__25 | Dopravné 6% (z položek celkem) | kpl | 1 |  | 0 |  | 0 |  | 0 | 15 | 0 | 0 | 0 | 0 | 0 |  | Vlastní | 0 | 0 |  |  |  |  | POL3_1
Díl: | 4 | Rozvaděč RT |  |  |  | 0 |  | 0 |  | 0 |  | 0 |  | 0 |  | 0 |  |  |  | 0 |  |  |  |  | DIL
83 | 2 | Obal na výkresy | ks | 1 |  | 0 |  | 0 |  | 0 | 15 | 0 | 0 | 0 | 0 | 0 |  | Vlastní | 0 | 0 |  |  |  |  | POL12_1
84 | 3 | Popisný štítek | ks | 5 |  | 0 |  | 0 |  | 0 | 15 | 0 | 0 | 0 | 0 | 0 |  | Vlastní | 0 | 0 |  |  |  |  | POL12_1
85 | 4 | Vypínač 3 pólový EATON IS-40/3 vodiče do 50 mm2 | ks | 1 |  | 0 |  | 0 |  | 0 | 15 | 0 | 0 | 0 | 0 | 0 |  | Vlastní | 0 | 0 |  |  |  |  | POL12_1
86 | 5 | Jistič jednofázový EATON PL7-B10/1 10kA | ks | 2 |  | 0 |  | 0 |  | 0 | 15 | 0 | 0 | 0 | 0 | 0 |  | Vlastní | 0 | 0 |  |  |  |  | POL12_1
87 | 6 | Jistič jednofázový EATON PL7-C16/1 10kA | ks | 1 |  | 0 |  | 0 |  | 0 | 15 | 0 | 0 | 0 | 0 | 0 |  | Vlastní | 0 | 0 |  |  |  |  | POL12_1
88 | 7 | Jistič třífázový EATON PL7-C16/3 10kA | ks | 1 |  | 0 |  | 0 |  | 0 | 15 | 0 | 0 | 0 | 0 | 0 |  | Vlastní | 0 | 0 |  |  |  |  | POL12_1
89 | 8 | Svorka řadová RSA 1,5 A slaněný vodič 1,5 , tuhý 2,5 | ks | 6 |  | 0 |  | 0 |  | 0 | 15 | 0 | 0 | 0 | 0 | 0 |  | Vlastní | 0 | 0 |  |  |  |  | POL12_1
90 | 9 | Rozvodnice pod omítku EATON KLV-U-2/28-F plech. dveře | ks | 1 |  | 0 |  | 0 |  | 0 | 15 | 0 | 0 | 0 | 0 | 0 |  | Vlastní | 0 | 0 |  |  |  |  | POL12_1
91 | 10 | Přepěťová ochrana HAKEL SPC 3 90kA 1.+ 2. stupeň (TN-S) | ks | 1 |  | 0 |  | 0 |  | 0 | 15 | 0 | 0 | 0 | 0 | 0 |  | Vlastní | 0 | 0 |  |  |  |  | POL12_1
92 | 11 | Propojovací lišta třífázová, 63A | mod | 9 |  | 0 |  | 0 |  | 0 | 15 | 0 | 0 | 0 | 0 | 0 |  | Vlastní | 0 | 0 |  |  |  |  | POL12_1
93 | 12 | Výstražná tabulka | ks | 1 |  | 0 |  | 0 |  | 0 | 15 | 0 | 0 | 0 | 0 | 0 |  | Vlastní | 0 | 0 |  |  |  |  | POL12_1
94 | Pol__13 | Materiál podružný 3% (z pol. materiál mezisoučet) | kpl | 1 |  | 0 |  | 0 |  | 0 | 15 | 0 | 0 | 0 | 0 | 0 |  | Vlastní | 0 | 0 |  |  |  |  | POL3_1
95 | Pol__14 | Dopravné 6% (z položek celkem) | kpl | 1 |  | 0 |  | 0 |  | 0 | 15 | 0 | 0 | 0 | 0 | 0 |  | Vlastní | 0 | 0 |  |  |  |  | POL3_1
Díl: | 5 | STRUKTUROVANÁ KABELÁŽ |  |  |  | 0 |  | 0 |  | 0 |  | 0 |  | 0 |  | 0 |  |  |  | 0 |  |  |  |  | DIL
96 | 1 | Trubka ohebná PVC FXP 20 | m | 125 |  | 0 |  | 0 |  | 0 | 15 | 0 | 0 | 0 | 0 | 0 |  | Vlastní | 0 | 0 |  |  |  |  | POL12_1
97 | 2 | Trubka ohebná PVC FXP 32 | m | 42 |  | 0 |  | 0 |  | 0 | 15 | 0 | 0 | 0 | 0 | 0 |  | Vlastní | 0 | 0 |  |  |  |  | POL12_1
98 | 3 | Krabice přístrojová KP 67/2 hl. 42mm pro vícenásobné rámečky | ks | 7 |  | 0 |  | 0 |  | 0 | 15 | 0 | 0 | 0 | 0 | 0 |  | Vlastní | 0 | 0 |  |  |  |  | POL12_1
99 | 4 | Krabice odbočná KU 68-1902 s víčkem bez svorkovnice hl. 42mm | ks | 10 |  | 0 |  | 0 |  | 0 | 15 | 0 | 0 | 0 | 0 | 0 |  | Vlastní | 0 | 0 |  |  |  |  | POL12_1
100 | 5 | Odvíčkování a zavíčkování krabice - závit | ks | 10 |  | 0 |  | 0 |  | 0 | 15 | 0 | 0 | 0 | 0 | 0 |  | Vlastní | 0 | 0 |  |  |  |  | POL12_1
101 | 6 | Kabel UTP Cat.5e DC-212 | m | 248 |  | 0 |  | 0 |  | 0 | 15 | 0 | 0 | 0 | 0 | 0 |  | Vlastní | 0 | 0 |  |  |  |  | POL12_1
102 | 7 | Štítek označovací kabel | ks | 7 |  | 0 |  | 0 |  | 0 | 15 | 0 | 0 | 0 | 0 | 0 |  | Vlastní | 0 | 0 |  |  |  |  | POL12_1
103 | 8 | Forma kabelová do 0,5m na kabelu do 5x2 | ks | 14 |  | 0 |  | 0 |  | 0 | 15 | 0 | 0 | 0 | 0 | 0 |  | Vlastní | 0 | 0 |  |  |  |  | POL12_1
104 | 9 | Datová zásuvka RJ45 Cat.5e TANGO komplet, bílá, nestíněná | ks | 7 |  | 0 |  | 0 |  | 0 | 15 | 0 | 0 | 0 | 0 | 0 |  | Vlastní | 0 | 0 |  |  |  |  | POL12_1
105 | 10 | Náplň rozvaděče RACK+R-STA (PATCH panel,prop.kabely,nap.zdroje) | ks | 1 |  | 0 |  | 0 |  | 0 | 15 | 0 | 0 | 0 | 0 | 0 |  | Vlastní | 0 | 0 |  |  |  |  | POL12_1
106 | 11 | Značení trasy vedení | m | 167 |  | 0 |  | 0 |  | 0 | 15 | 0 | 0 | 0 | 0 | 0 |  | Vlastní | 0 | 0 |  |  |  |  | POL12_1
107 | 12 | Vyhledání vývodu nebo krabice | ks | 17 |  | 0 |  | 0 |  | 0 | 15 | 0 | 0 | 0 | 0 | 0 |  | Vlastní | 0 | 0 |  |  |  |  | POL12_1
108 | 13 | Přesun specifikací 1% | % | 0.01 |  | 0 |  | 0 |  | 0 | 15 | 0 | 0 | 0 | 0 | 0 |  | Vlastní | 0 | 0 |  |  |  |  | POL12_1
109 | Pol__28 | Materiál podružný 3% (z pol. materiál mezisoučet) | kpl | 1 |  | 0 |  | 0 |  | 0 | 15 | 0 | 0 | 0 | 0 | 0 |  | Vlastní | 0 | 0 |  |  |  |  | POL3_1
110 | Pol__29 | GPP 6% (z položek celkem) | kpl | 1 |  | 0 |  | 0 |  | 0 | 15 | 0 | 0 | 0 | 0 | 0 |  | Vlastní | 0 | 0 |  |  |  |  | POL3_1
Díl: | 6 | ZVONKOVÁ INSTALACE |  |  |  | 0 |  | 0 |  | 0 |  | 0 |  | 0 |  | 0 |  |  |  | 0 |  |  |  |  | DIL
111 | 1 | Krabice přístrojová KP 67/2 hl. 42mm pro vícenásobné rámečky | ks | 1 |  | 0 |  | 0 |  | 0 | 15 | 0 | 0 | 0 | 0 | 0 |  | Vlastní | 0 | 0 |  |  |  |  | POL12_1
112 | 2 | Krabice odbočná KU 68-1903 s víčkem se svorkovnicí hl. 42mm | ks | 1 |  | 0 |  | 0 |  | 0 | 15 | 0 | 0 | 0 | 0 | 0 |  | Vlastní | 0 | 0 |  |  |  |  | POL12_1
113 | 3 | Odvíčkování a zavíčkování krabice - závit | ks | 1 |  | 0 |  | 0 |  | 0 | 15 | 0 | 0 | 0 | 0 | 0 |  | Vlastní | 0 | 0 |  |  |  |  | POL12_1
114 | 4 | Kabel CYKY 3Ax1.5 | m | 36 |  | 0 |  | 0 |  | 0 | 15 | 0 | 0 | 0 | 0 | 0 |  | Vlastní | 0 | 0 |  |  |  |  | POL12_1
115 | 5 | Kabel CYKY 3Cx1.5 | m | 8 |  | 0 |  | 0 |  | 0 | 15 | 0 | 0 | 0 | 0 | 0 |  | Vlastní | 0 | 0 |  |  |  |  | POL12_1
116 | 6 | Štítek označovací kabel | ks | 3 |  | 0 |  | 0 |  | 0 | 15 | 0 | 0 | 0 | 0 | 0 |  | Vlastní | 0 | 0 |  |  |  |  | POL12_1
117 | 7 | Ukončení vodičů v rozvaděčích do 2.5 | ks | 3 |  | 0 |  | 0 |  | 0 | 15 | 0 | 0 | 0 | 0 | 0 |  | Vlastní | 0 | 0 |  |  |  |  | POL12_1
118 | 8 | Tlačítkový ovladač TANGO IP44 pod omítku komplet, bílý | ks | 1 |  | 0 |  | 0 |  | 0 | 15 | 0 | 0 | 0 | 0 | 0 |  | Vlastní | 0 | 0 |  |  |  |  | POL12_1
119 | 9 | El. zvonek 12V vč. montáže | ks | 1 |  | 0 |  | 0 |  | 0 | 15 | 0 | 0 | 0 | 0 | 0 |  | Vlastní | 0 | 0 |  |  |  |  | POL12_1
120 | 10 | Značení trasy vedení | m | 42 |  | 0 |  | 0 |  | 0 | 15 | 0 | 0 | 0 | 0 | 0 |  | Vlastní | 0 | 0 |  |  |  |  | POL12_1
121 | 11 | Vyhledání vývodu nebo krabice | ks | 2 |  | 0 |  | 0 |  | 0 | 15 | 0 | 0 | 0 | 0 | 0 |  | Vlastní | 0 | 0 |  |  |  |  | POL12_1
122 | Pol__41 | Materiál podružný 3% (z pol. materiál mezisoučet) | kpl | 1 |  | 0 |  | 0 |  | 0 | 15 | 0 | 0 | 0 | 0 | 0 |  | Vlastní | 0 | 0 |  |  |  |  | POL3_1
123 | Pol__42 | GPP 6% (z položek celkem) | kpl | 1 |  | 0 |  | 0 |  | 0 | 15 | 0 | 0 | 0 | 0 | 0 |  | Vlastní | 0 | 0 |  |  |  |  | POL3_1
Díl: | 7 | INSTALACE STA |  |  |  | 0 |  | 0 |  | 0 |  | 0 |  | 0 |  | 0 |  |  |  | 0 |  |  |  |  | DIL
124 | 1 | Trubka ohebná PVC FXP 25 | m | 85 |  | 0 |  | 0 |  | 0 | 15 | 0 | 0 | 0 | 0 | 0 |  | Vlastní | 0 | 0 |  |  |  |  | POL12_1
125 | 2 | Trubka ohebná PVC FXP 32 | m | 42 |  | 0 |  | 0 |  | 0 | 15 | 0 | 0 | 0 | 0 | 0 |  | Vlastní | 0 | 0 |  |  |  |  | POL12_1
126 | 3 | Krabice přístrojová KP 67/2 hl. 42mm pro vícenásobné rámečky | ks | 6 |  | 0 |  | 0 |  | 0 | 15 | 0 | 0 | 0 | 0 | 0 |  | Vlastní | 0 | 0 |  |  |  |  | POL12_1
127 | 4 | Krabice odbočná KU 68-1902 s víčkem bez svorkovnice hl. 42mm | ks | 10 |  | 0 |  | 0 |  | 0 | 15 | 0 | 0 | 0 | 0 | 0 |  | Vlastní | 0 | 0 |  |  |  |  | POL12_1
128 | 5 | Odvíčkování a zavíčkování krabice - závit | ks | 10 |  | 0 |  | 0 |  | 0 | 15 | 0 | 0 | 0 | 0 | 0 |  | Vlastní | 0 | 0 |  |  |  |  | POL12_1
129 | 6 | Koaxiální kabel CB 100 | m | 205 |  | 0 |  | 0 |  | 0 | 15 | 0 | 0 | 0 | 0 | 0 |  | Vlastní | 0 | 0 |  |  |  |  | POL12_1
130 | 7 | Ukončení koaxiálního kabelu opřádaného | ks | 12 |  | 0 |  | 0 |  | 0 | 15 | 0 | 0 | 0 | 0 | 0 |  | Vlastní | 0 | 0 |  |  |  |  | POL12_1
131 | 8 | Zapojení koaxiálního kabelu opřádaného | ks | 12 |  | 0 |  | 0 |  | 0 | 15 | 0 | 0 | 0 | 0 | 0 |  | Vlastní | 0 | 0 |  |  |  |  | POL12_1
132 | 9 | Vyzvednutí anténního stožáru nebo kotvení, sedlová střecha | ks | 1 |  | 0 |  | 0 |  | 0 | 15 | 0 | 0 | 0 | 0 | 0 |  | Vlastní | 0 | 0 |  |  |  |  | POL12_1
133 | 10 | Anténní stožár AT1 do připraveného kotvení | ks | 1 |  | 0 |  | 0 |  | 0 | 15 | 0 | 0 | 0 | 0 | 0 |  | Vlastní | 0 | 0 |  |  |  |  | POL12_1
134 | 11 | Kotvení stožáru atypické | ks | 1 |  | 0 |  | 0 |  | 0 | 15 | 0 | 0 | 0 | 0 | 0 |  | Vlastní | 0 | 0 |  |  |  |  | POL12_1
135 | 12 | Účastnická zásuvka TV-R-SAT TANGO komplet, bílá | ks | 6 |  | 0 |  | 0 |  | 0 | 15 | 0 | 0 | 0 | 0 | 0 |  | Vlastní | 0 | 0 |  |  |  |  | POL12_1
136 | 13 | Rozvodnice STA | ks | 1 |  | 0 |  | 0 |  | 0 | 15 | 0 | 0 | 0 | 0 | 0 |  | Vlastní | 0 | 0 |  |  |  |  | POL12_1
137 | 14 | Značení trasy vedení | m | 127 |  | 0 |  | 0 |  | 0 | 15 | 0 | 0 | 0 | 0 | 0 |  | Vlastní | 0 | 0 |  |  |  |  | POL12_1
138 | 15 | Vyhledání vývodu nebo krabice | ks | 16 |  | 0 |  | 0 |  | 0 | 15 | 0 | 0 | 0 | 0 | 0 |  | Vlastní | 0 | 0 |  |  |  |  | POL12_1
139 | 16 | Přesun specifikací 1% | % | 0.01 |  | 0 |  | 0 |  | 0 | 15 | 0 | 0 | 0 | 0 | 0 |  | Vlastní | 0 | 0 |  |  |  |  | POL12_1
140 | Pol__59 | Materiál podružný 3% (z pol. materiál mezisoučet) | kpl | 1 |  | 0 |  | 0 |  | 0 | 15 | 0 | 0 | 0 | 0 | 0 |  | Vlastní | 0 | 0 |  |  |  |  | POL3_1
141 | Pol__60 | GPP 6% (z položek celkem) | kpl | 1 |  | 0 |  | 0 |  | 0 | 15 | 0 | 0 | 0 | 0 | 0 |  | Vlastní | 0 | 0 |  |  |  |  | POL3_1
Díl: | 8 | UZEMNNĚNÍ, HROMOSVOD |  |  |  | 0 |  | 0 |  | 0 |  | 0 |  | 0 |  | 0 |  |  |  | 0 |  |  |  |  | DIL
142 | 1 | Drát AlMgSi 8 mm | m | 162 |  | 0 |  | 0 |  | 0 | 15 | 0 | 0 | 0 | 0 | 0 |  | Vlastní | 0 | 0 |  |  |  |  | POL12_1
143 | 2 | Drát FeZn 8 mm | m | 5 |  | 0 |  | 0 |  | 0 | 15 | 0 | 0 | 0 | 0 | 0 |  | Vlastní | 0 | 0 |  |  |  |  | POL12_1
144 | 3 | Drát FeZn 10 mm | m | 20 |  | 0 |  | 0 |  | 0 | 15 | 0 | 0 | 0 | 0 | 0 |  | Vlastní | 0 | 0 |  |  |  |  | POL12_1
145 | 4 | Pásek FeZn 30/4 mm | m | 100 |  | 0 |  | 0 |  | 0 | 15 | 0 | 0 | 0 | 0 | 0 |  | Vlastní | 0 | 0 |  |  |  |  | POL12_1
146 | 5 | Podpěra vedení PV 01 | ks | 5 |  | 0 |  | 0 |  | 0 | 15 | 0 | 0 | 0 | 0 | 0 |  | Vlastní | 0 | 0 |  |  |  |  | POL12_1
147 | 6 | Podpěra vedení PV 11 | ks | 42 |  | 0 |  | 0 |  | 0 | 15 | 0 | 0 | 0 | 0 | 0 |  | Vlastní | 0 | 0 |  |  |  |  | POL12_1
148 | 7 | Podpěra vedení PV 15 | ks | 61 |  | 0 |  | 0 |  | 0 | 15 | 0 | 0 | 0 | 0 | 0 |  | Vlastní | 0 | 0 |  |  |  |  | POL12_1
149 | 8 | Trubkový jímač DEHN 103420 L=2,0m | ks | 1 |  | 0 |  | 0 |  | 0 | 15 | 0 | 0 | 0 | 0 | 0 |  | Vlastní | 0 | 0 |  |  |  |  | POL12_1
150 | 9 | Izolovaný držák DEHN 106226 L=0,675m | ks | 2 |  | 0 |  | 0 |  | 0 | 15 | 0 | 0 | 0 | 0 | 0 |  | Vlastní | 0 | 0 |  |  |  |  | POL12_1
151 | 10 | Svorka k trub. jímači DEHN 380029 | ks | 1 |  | 0 |  | 0 |  | 0 | 15 | 0 | 0 | 0 | 0 | 0 |  | Vlastní | 0 | 0 |  |  |  |  | POL12_1
152 | 11 | Svorka spojovací SS - nerezová | ks | 35 |  | 0 |  | 0 |  | 0 | 15 | 0 | 0 | 0 | 0 | 0 |  | Vlastní | 0 | 0 |  |  |  |  | POL12_1
153 | 12 | Svorka zemnící pásek - drát SR 03 | ks | 18 |  | 0 |  | 0 |  | 0 | 15 | 0 | 0 | 0 | 0 | 0 |  | Vlastní | 0 | 0 |  |  |  |  | POL12_1
154 | 13 | Svorka zkušební SZ - nerezová | ks | 7 |  | 0 |  | 0 |  | 0 | 15 | 0 | 0 | 0 | 0 | 0 |  | Vlastní | 0 | 0 |  |  |  |  | POL12_1
155 | 14 | Svorka okapová SO - nerezová | ks | 11 |  | 0 |  | 0 |  | 0 | 15 | 0 | 0 | 0 | 0 | 0 |  | Vlastní | 0 | 0 |  |  |  |  | POL12_1
156 | 15 | Svorka na potrubí ST-UNI - nerezová | ks | 35 |  | 0 |  | 0 |  | 0 | 15 | 0 | 0 | 0 | 0 | 0 |  | Vlastní | 0 | 0 |  |  |  |  | POL12_1
157 | 18 | Označení svodu štítkem | ks | 7 |  | 0 |  | 0 |  | 0 | 15 | 0 | 0 | 0 | 0 | 0 |  | Vlastní | 0 | 0 |  |  |  |  | POL12_1
158 | 19 | Tvarování montážního dílu | ks | 10 |  | 0 |  | 0 |  | 0 | 15 | 0 | 0 | 0 | 0 | 0 |  | Vlastní | 0 | 0 |  |  |  |  | POL12_1
159 | Pol__78 | Materiál podružný 3% (z pol. materiál mezisoučet) | kpl | 1 |  | 0 |  | 0 |  | 0 | 15 | 0 | 0 | 0 | 0 | 0 |  | Vlastní | 0 | 0 |  |  |  |  | POL3_1
160 | Pol__79 | GPP 2% (z položek celkem) | kpl | 1 |  | 0 |  | 0 |  | 0 | 15 | 0 | 0 | 0 | 0 | 0 |  | Vlastní | 0 | 0 |  |  |  |  | POL3_1
Díl: | 9 | Kompletace STA |  |  |  | 0 |  | 0 |  | 0 |  | 0 |  | 0 |  | 0 |  |  |  | 0 |  |  |  |  | DIL
161 | 1 | Kompletace rozvodu televizních a rozhlasových antén - antény, parabola, konvektory, svody od antén,, náplň a zapojení rozvodnice, účastnické šňůry, měření, vyzkoušení - satelitní příjem TV+R+SAT | kpl | 6 |  | 0 |  | 0 |  | 0 | 15 | 0 | 0 | 0 | 0 | 0 |  | Vlastní | 0 | 0 |  |  |  |  | POL3_1
Díl: | ON | Ostatní náklady |  |  |  | 0 |  | 0 |  | 0 |  | 0 |  | 0 |  | 0 |  |  |  | 0 |  |  |  |  | DIL
162 | ON001 | POMOCNÉ PRÁCE 12% z EI | kpl | 1 |  | 0 |  | 0 |  | 0 | 15 | 0 | 0 | 0 | 0 | 0 |  | Vlastní | 0 | 0 |  |  |  |  | POL1_
163 | ON002 | VÝCHOZÍ REVIZE | hod | 25 |  | 0 |  | 0 |  | 0 | 15 | 0 | 0 | 0 | 0 | 0 |  | Vlastní | 0 | 0 |  |  |  |  | POL1_
Díl: | 2 | Svítidla |  |  |  | 0 |  | 0 |  | 0 |  | 0 |  | 0 |  | 0 |  |  |  | 0 |  |  |  |  | DIL
164 | 1 | A - Svítidlo žárovkové OSMONT AURA 7 IN-12BT12/012, 75W, IP44 | ks | 6 |  | 0 |  | 0 |  | 0 | 15 | 0 | 0 | 0 | 0 | 0 |  | Vlastní | 0 | 0 |  |  |  |  | POL12_0
165 | 2 | B - Svítidlo žárovkové OSMONT FLORA 4 IN-22 DU14/127, 2x25W, IP43 | ks | 3 |  | 0 |  | 0 |  | 0 | 15 | 0 | 0 | 0 | 0 | 0 |  | Vlastní | 0 | 0 |  |  |  |  | POL3_1
166 | 3 | C - Svítidlo žárovkové OSMONT AURA 2 IN-12 K52/042, 60W, IP41 | ks | 14 |  | 0 |  | 0 |  | 0 | 15 | 0 | 0 | 0 | 0 | 0 |  | Vlastní | 0 | 0 |  |  |  |  | POL3_1
167 | 4 | C1 - Svítidlo žárovkové OSMONT AURA 10 IN-22 B14/014, 2x75W, IP20 | ks | 11 |  | 0 |  | 0 |  | 0 | 15 | 0 | 0 | 0 | 0 | 0 |  | Vlastní | 0 | 0 |  |  |  |  | POL3_1
168 | 5 | D - Svítidlo žárovkobé OSMONT IN-172/L4, 60W, IP65 | ks | 3 |  | 0 |  | 0 |  | 0 | 15 | 0 | 0 | 0 | 0 | 0 |  | Vlastní | 0 | 0 |  |  |  |  | POL3_1
169 | 6 | E - Svítidlo led RABALUX PRAGA 8198, 15W, IP44 | ks | 7 |  | 0 |  | 0 |  | 0 | 15 | 0 | 0 | 0 | 0 | 0 |  | Vlastní | 0 | 0 |  |  |  |  | POL3_1
170 | 8 | Z - Svítidlo zářivkové MODUS LLX258ALEP, 2x58W, IP20 | ks | 2 |  | 0 |  | 0 |  | 0 | 15 | 0 | 0 | 0 | 0 | 0 |  | Vlastní | 0 | 0 |  |  |  |  | POL12_0
171 | 8 | Z1 - Svítidlo zářivkové MODUS P258PCE-EP, 2x58W, IP65 | ks | 4 |  | 0 |  | 0 |  | 0 | 15 | 0 | 0 | 0 | 0 | 0 |  | Vlastní | 0 | 0 |  |  |  |  | POL12_0
Díl: | 10 | ZEMNÍ PRÁCE |  |  |  | 0 |  | 0 |  | 0 |  | 0 |  | 0 |  | 0 |  |  |  | 0 |  |  |  |  | DIL
172 | 1 | Sejmutí drnu | m2 | 13 |  | 0 |  | 0 |  | 0 | 15 | 0 | 0 | 0 | 0 | 0 |  | Vlastní | 0 | 0 |  |  |  |  | POL12_1
173 | 2 | Výkop rýhy 35 / 80 cm, zemina tř. 4 | m | 26 |  | 0 |  | 0 |  | 0 | 15 | 0 | 0 | 0 | 0 | 0 |  | Vlastní | 0 | 0 |  |  |  |  | POL12_1
174 | 3 | Zřízení kabelového lože z písku, 10 cm nad kabel, bez zakrytí kabelu | m | 26 |  | 0 |  | 0 |  | 0 | 15 | 0 | 0 | 0 | 0 | 0 |  | Vlastní | 0 | 0 |  |  |  |  | POL12_1
175 | 5 | Zakrytí kabelu výstražnou fólií š. 33 cm | m | 26 |  | 0 |  | 0 |  | 0 | 15 | 0 | 0 | 0 | 0 | 0 |  | Vlastní | 0 | 0 |  |  |  |  | POL12_1
176 | 6 | Zához rýhy 35 / 80 cm , zemina tř. 4 | m | 26 |  | 0 |  | 0 |  | 0 | 15 | 0 | 0 | 0 | 0 | 0 |  | Vlastní | 0 | 0 |  |  |  |  | POL12_1
177 | 7 | Provizorní úprava terénu - zemina tř. 4 | m2 | 13 |  | 0 |  | 0 |  | 0 | 15 | 0 | 0 | 0 | 0 | 0 |  | Vlastní | 0 | 0 |  |  |  |  | POL12_1
178 | 8 | Zděný pilíř pro elektroměrový rozvadč RE2/2 včetně základu | ks | 1 |  | 0 |  | 0 |  | 0 | 15 | 0 | 0 | 0 | 0 | 0 |  | Vlastní | 0 | 0 |  |  |  |  | POL3_1
Díl: | 11 | Rozvaděč RE |  |  |  | 0 |  | 0 |  | 0 |  | 0 |  | 0 |  | 0 |  |  |  | 0 |  |  |  |  | DIL
179 | 11001 | Rozvaděč RE (ER 2/2 - 2x ET, 2x HDO, 2x jistič 3/25) | kus | 1 |  | 0 |  | 0 |  | 0 | 15 | 0 | 0 | 0 | 0 | 0 |  | Vlastní | 0 | 0 |  |  |  |  | POL1_
[23 empty] | 15 | 21
| Celkem |  |  |  |  | 0 | [16 empty] | 0 | 0 | SUM
Poznámky uchazeče k zadání
POPUZIV
END

## SO01 01-3 Pol
Položkový rozpočet | [24 empty] | #TypZaznamu#
S: | SP18-11-01 | Hájenka města Kaplice parc.č.418,k.ú.Blansko u Kaplice | [22 empty] | STA
O: | SO01 | HÁJENKA | [19 empty] | STA |  |  | OBJ
R: | 01-3 | ZDRAVOTNÍ INSTALACE | [22 empty] | ROZ
P.č. | Číslo položky | Název položky | MJ | množství | cena / MJ | Celkem | Dodávka | Dodávka celk. | Montáž | Montáž celk. | DPH | cena s DPH | hmotnost / MJ | hmotnost celk.(t) | dem. hmotnost / MJ | dem. hmotnost celk.(t) | Ceník | Cen. soustava | Nhod / MJ | Nhod celk. | Dodavatel
Díl: | 721 | Vnitřní kanalizace |  |  |  | 0 |  | 0 |  | 0 |  | 0 |  | 0 |  | 0 |  |  |  | 0 |  |  |  |  | DIL
1 | 721176102R00 | Potrubí HT připojovací DN 40 x 1,8 mm | m | 6 |  | 0 |  | 0 |  | 0 | 15 | 0 | 0 | 0 | 0 | 0 |  | Vlastní | 0 | 0 |  |  |  |  | POL1_7
|  | Potrubí HT připojovací DN 40 x 1,8 mm | [22 empty] | POP | Potrubí HT připojovací DN 40 x 1,8 mm
2 | 721176113R00 | Potrubí HT odpadní svislé DN 50 x 1,8 mm | m | 20 |  | 0 |  | 0 |  | 0 | 15 | 0 | 0 | 0 | 0 | 0 |  | Vlastní | 0 | 0 |  |  |  |  | POL1_7
|  | Potrubí HT odpadní svislé DN 50 x 1,8 mm | [22 empty] | POP | Potrubí HT odpadní svislé DN 50 x 1,8 mm
3 | 721176114R00 | Potrubí HT odpadní svislé DN 70 x 1,9 mm | m | 2 |  | 0 |  | 0 |  | 0 | 15 | 0 | 0 | 0 | 0 | 0 |  | Vlastní | 0 | 0 |  |  |  |  | POL1_7
|  | Potrubí HT odpadní svislé DN 70 x 1,9 mm | [22 empty] | POP | Potrubí HT odpadní svislé DN 70 x 1,9 mm
4 | 721176115R00 | Potrubí HT odpadní svislé DN 100 x 2,7 mm | m | 21 |  | 0 |  | 0 |  | 0 | 15 | 0 | 0 | 0 | 0 | 0 |  | Vlastní | 0 | 0 |  |  |  |  | POL1_7
|  | Potrubí HT odpadní svislé DN 100 x 2,7 mm | [22 empty] | POP | Potrubí HT odpadní svislé DN 100 x 2,7 mm
5 | 721176222R00 | Potrubí KG svodné (ležaté) v zemi DN 100 x 3,2 mm | m | 9 |  | 0 |  | 0 |  | 0 | 15 | 0 | 0 | 0 | 0 | 0 |  | Vlastní | 0 | 0 |  |  |  |  | POL1_7
|  | Potrubí KG svodné (ležaté) v zemi DN 100 x 3,2 mm | [22 empty] | POP | Potrubí KG svodné (ležaté) v zemi DN 100 x 3,2 mm
6 | 721176223R00 | Potrubí KG svodné (ležaté) v zemi DN 125 x 3,2 mm | m | 18 |  | 0 |  | 0 |  | 0 | 15 | 0 | 0 | 0 | 0 | 0 |  | Vlastní | 0 | 0 |  |  |  |  | POL1_7
|  | Potrubí KG svodné (ležaté) v zemi DN 125 x 3,2 mm | [22 empty] | POP | Potrubí KG svodné (ležaté) v zemi DN 125 x 3,2 mm
7 | 721176224R00 | Potrubí KG svodné (ležaté) v zemi DN 150 x 4,0 mm | m | 10 |  | 0 |  | 0 |  | 0 | 15 | 0 | 0 | 0 | 0 | 0 |  | Vlastní | 0 | 0 |  |  |  |  | POL1_7
|  | Potrubí KG svodné (ležaté) v zemi DN 150 x 4,0 mm | [22 empty] | POP | Potrubí KG svodné (ležaté) v zemi DN 150 x 4,0 mm
8 | 721194104R00 | Vyvedení odpadní výpustky D 40 x 1,8 | kus | 6 |  | 0 |  | 0 |  | 0 | 15 | 0 | 0 | 0 | 0 | 0 |  | Vlastní | 0 | 0 |  |  |  |  | POL1_7
|  | Vyvedení odpadní výpustky D 40 x 1,8 | [22 empty] | POP | Vyvedení odpadní výpustky D 40 x 1,8
9 | 721194105R00 | Vyvedení odpadní výpustky D 50 x 1,8 | kus | 5 |  | 0 |  | 0 |  | 0 | 15 | 0 | 0 | 0 | 0 | 0 |  | Vlastní | 0 | 0 |  |  |  |  | POL1_7
|  | Vyvedení odpadní výpustky D 50 x 1,8 | [22 empty] | POP | Vyvedení odpadní výpustky D 50 x 1,8
10 | 721194109R00 | Vyvedení odpadní výpustky D 110 x 2,3 | kus | 3 |  | 0 |  | 0 |  | 0 | 15 | 0 | 0 | 0 | 0 | 0 |  | Vlastní | 0 | 0 |  |  |  |  | POL1_7
|  | Vyvedení odpadní výpustky D 110 x 2,3 | [22 empty] | POP | Vyvedení odpadní výpustky D 110 x 2,3
11 | 721223420RT1 | Vpusť podlahová se zápach.uzávěr. DN100 | kus | 1 |  | 0 |  | 0 |  | 0 | 15 | 0 | 0 | 0 | 0 | 0 |  | Vlastní | 0 | 0 |  |  |  |  | POL1_7
|  | Vpusť podlahová se zápach.uzávěr. DN100 | [22 empty] | POP | Vpusť podlahová se zápach.uzávěr. DN100
12 | 721273145RM1 | Hlavice ventilační z PVC HL 810 DN 100 | kus | 2 |  | 0 |  | 0 |  | 0 | 15 | 0 | 0 | 0 | 0 | 0 |  | Vlastní | 0 | 0 |  |  |  |  | POL1_7
|  | Hlavice ventilační z PVC HL 810 DN 100 | [22 empty] | POP | Hlavice ventilační z PVC HL 810 DN 100
13 | 721273150R00 | Hlavice ventilační přivětrávací HL900 | kus | 1 |  | 0 |  | 0 |  | 0 | 15 | 0 | 0 | 0 | 0 | 0 |  | Vlastní | 0 | 0 |  |  |  |  | POL1_7
|  | Hlavice ventilační přivětrávací HL900 | [22 empty] | POP | Hlavice ventilační přivětrávací HL900
14 | 721290111R00 | Zkouška těsnosti kanalizace vodou DN 125 | m | 27 |  | 0 |  | 0 |  | 0 | 15 | 0 | 0 | 0 | 0 | 0 |  | Vlastní | 0 | 0 |  |  |  |  | POL1_7
|  | Zkouška těsnosti kanalizace vodou DN 125 | [22 empty] | POP | Zkouška těsnosti kanalizace vodou DN 125
15 | 721290112R00 | Zkouška těsnosti kanalizace vodou DN 200 | m | 10 |  | 0 |  | 0 |  | 0 | 15 | 0 | 0 | 0 | 0 | 0 |  | Vlastní | 0 | 0 |  |  |  |  | POL1_7
|  | Zkouška těsnosti kanalizace vodou DN 200 | [22 empty] | POP | Zkouška těsnosti kanalizace vodou DN 200
16 | 721290123R00 | Zkouška těsnosti kanalizace kouřem DN 300 | m | 49 |  | 0 |  | 0 |  | 0 | 15 | 0 | 0 | 0 | 0 | 0 |  | Vlastní | 0 | 0 |  |  |  |  | POL1_7
|  | Zkouška těsnosti kanalizace kouřem DN 300 | [22 empty] | POP | Zkouška těsnosti kanalizace kouřem DN 300
Díl: | 722 | Vnitřní vodovod |  |  |  | 0 |  | 0 |  | 0 |  | 0 |  | 0 |  | 0 |  |  |  | 0 |  |  |  |  | DIL
17 | 283771032 | Izolace potrubí Mirelon PRO 22x20 mm šedočerná | m | 84 |  | 0 |  | 0 |  | 0 | 15 | 0 | 0 | 0 | 0 | 0 |  | Vlastní | 0 | 0 |  |  |  |  | POL1_7
|  | Izolace potrubí Mirelon PRO 22x20 mm šedočerná | [22 empty] | POP | Izolace potrubí Mirelon PRO 22x20 mm šedočerná
18 | 283771120 | Izolace potrubí Mirelon PRO 28x20 mm šedočerná | m | 77 |  | 0 |  | 0 |  | 0 | 15 | 0 | 0 | 0 | 0 | 0 |  | Vlastní | 0 | 0 |  |  |  |  | POL1_7
|  | Izolace potrubí Mirelon PRO 28x20 mm šedočerná | [22 empty] | POP | Izolace potrubí Mirelon PRO 28x20 mm šedočerná
19 | 283771141 | Izolace potrubí Mirelon PRO 35x20 mm šedočerná | m | 12 |  | 0 |  | 0 |  | 0 | 15 | 0 | 0 | 0 | 0 | 0 |  | Vlastní | 0 | 0 |  |  |  |  | POL1_7
|  | Izolace potrubí Mirelon PRO 35x20 mm šedočerná | [22 empty] | POP | Izolace potrubí Mirelon PRO 35x20 mm šedočerná
20 | 55127228 | Šroubení radiátorové přímé V 4300 3/4" | kus | 2 |  | 0 |  | 0 |  | 0 | 15 | 0 | 0 | 0 | 0 | 0 |  | Vlastní | 0 | 0 |  |  |  |  | POL3_7
|  | Šroubení radiátorové přímé V 4300 3/4" | [22 empty] | POP | Šroubení radiátorové přímé V 4300 3/4"
21 | 55127230 | Šroubení radiátorové přímé V 4300 1" | kus | 3 |  | 0 |  | 0 |  | 0 | 15 | 0 | 0 | 0 | 0 | 0 |  | Vlastní | 0 | 0 |  |  |  |  | POL3_7
|  | Šroubení radiátorové přímé V 4300 1" | [22 empty] | POP | Šroubení radiátorové přímé V 4300 1"
22 | 722111912R00 | Materiál spojovací, těsnící a fitinky mosazné | soubor | 1 |  | 0 |  | 0 |  | 0 | 15 | 0 | 0 | 0 | 0 | 0 |  | Vlastní | 0 | 0 |  |  |  |  | POL1_7
|  | Materiál spojovací, těsnící a fitinky mosazné | [22 empty] | POP | Materiál spojovací, těsnící a fitinky mosazné
23 | 722174311R00 | Potrubí z PP-R 80 PN 20, DN 20 | m | 84 |  | 0 |  | 0 |  | 0 | 15 | 0 | 0 | 0 | 0 | 0 |  | Vlastní | 0 | 0 |  |  |  |  | POL1_7
|  | Potrubí z PP-R 80 PN 20, DN 20 | [22 empty] | POP | Potrubí z PP-R 80 PN 20, DN 20
24 | 722174312R00 | Potrubí z PP-R 80 PN 20, DN 25 | m | 77 |  | 0 |  | 0 |  | 0 | 15 | 0 | 0 | 0 | 0 | 0 |  | Vlastní | 0 | 0 |  |  |  |  | POL1_7
|  | Potrubí z PP-R 80 PN 20, DN 25 | [22 empty] | POP | Potrubí z PP-R 80 PN 20, DN 25
25 | 722174313R00 | Potrubí z PP-R 80 PN 20, DN 32 | m | 12 |  | 0 |  | 0 |  | 0 | 15 | 0 | 0 | 0 | 0 | 0 |  | Vlastní | 0 | 0 |  |  |  |  | POL1_7
|  | Potrubí z PP-R 80 PN 20, DN 32 | [22 empty] | POP | Potrubí z PP-R 80 PN 20, DN 32
26 | 722182001R00 | Montáž izolačních skruží na potrubí přímé DN 25 | m | 161 |  | 0 |  | 0 |  | 0 | 15 | 0 | 0 | 0 | 0 | 0 |  | Vlastní | 0 | 0 |  |  |  |  | POL1_7
|  | Montáž izolačních skruží na potrubí přímé DN 25 | [22 empty] | POP | Montáž izolačních skruží na potrubí přímé DN 25
27 | 722182004R00 | Montáž izolačních skruží na potrubí přímé DN 40 | m | 12 |  | 0 |  | 0 |  | 0 | 15 | 0 | 0 | 0 | 0 | 0 |  | Vlastní | 0 | 0 |  |  |  |  | POL1_7
|  | Montáž izolačních skruží na potrubí přímé DN 40 | [22 empty] | POP | Montáž izolačních skruží na potrubí přímé DN 40
28 | 722190401R00 | Vyvedení a upevnění výpustek DN 15 | kus | 24 |  | 0 |  | 0 |  | 0 | 15 | 0 | 0 | 0 | 0 | 0 |  | Vlastní | 0 | 0 |  |  |  |  | POL1_7
|  | Vyvedení a upevnění výpustek DN 15 | [22 empty] | POP | Vyvedení a upevnění výpustek DN 15
29 | 722190402R00 | Vyvedení a upevnění výpustek DN 20 | kus | 3 |  | 0 |  | 0 |  | 0 | 15 | 0 | 0 | 0 | 0 | 0 |  | Vlastní | 0 | 0 |  |  |  |  | POL1_7
|  | Vyvedení a upevnění výpustek DN 20 | [22 empty] | POP | Vyvedení a upevnění výpustek DN 20
30 | 722190403R00 | Vyvedení a upevnění výpustek DN 25 | kus | 28 |  | 0 |  | 0 |  | 0 | 15 | 0 | 0 | 0 | 0 | 0 |  | Vlastní | 0 | 0 |  |  |  |  | POL1_7
|  | Vyvedení a upevnění výpustek DN 25 | [22 empty] | POP | Vyvedení a upevnění výpustek DN 25
31 | 722220111R00 | Nástěnka K 247, pro výtokový ventil G 1/2 | kus | 24 |  | 0 |  | 0 |  | 0 | 15 | 0 | 0 | 0 | 0 | 0 |  | Vlastní | 0 | 0 |  |  |  |  | POL1_7
|  | Nástěnka K 247, pro výtokový ventil G 1/2 | [22 empty] | POP | Nástěnka K 247, pro výtokový ventil G 1/2
32 | 722231164R00 | Ventil pojistný pružinový P10-237-616, G 1" | kus | 1 |  | 0 |  | 0 |  | 0 | 15 | 0 | 0 | 0 | 0 | 0 |  | Vlastní | 0 | 0 |  |  |  |  | POL1_7
|  | Ventil pojistný pružinový P10-237-616, G 1" | [22 empty] | POP | Ventil pojistný pružinový P10-237-616, G 1"
33 | 722235122R00 | Kohout kulový,vnitřní-vnitřní z. IVAR.KK 51 DN 20 | kus | 2 |  | 0 |  | 0 |  | 0 | 15 | 0 | 0 | 0 | 0 | 0 |  | Vlastní | 0 | 0 |  |  |  |  | POL1_7
|  | Kohout kulový,vnitřní-vnitřní z. IVAR.KK 51 DN 20 | [22 empty] | POP | Kohout kulový,vnitřní-vnitřní z. IVAR.KK 51 DN 20
34 | 722235123R00 | Kohout kulový,vnitřní-vnitřní z. IVAR.KK 51 DN 25 | kus | 1 |  | 0 |  | 0 |  | 0 | 15 | 0 | 0 | 0 | 0 | 0 |  | Vlastní | 0 | 0 |  |  |  |  | POL1_7
|  | Kohout kulový,vnitřní-vnitřní z. IVAR.KK 51 DN 25 | [22 empty] | POP | Kohout kulový,vnitřní-vnitřní z. IVAR.KK 51 DN 25
35 | 722235523R00 | Filtr mechanických nečistot | kus | 1 |  | 0 |  | 0 |  | 0 | 15 | 0 | 0 | 0 | 0 | 0 |  | Vlastní | 0 | 0 |  |  |  |  | POL1_7
|  | Filtr mechanických nečistot | [22 empty] | POP | Filtr mechanických nečistot
36 | 722235643R00 | Klapka zpětná vodorovná CLAPET FIV.08406 DN 25 | kus | 1 |  | 0 |  | 0 |  | 0 | 15 | 0 | 0 | 0 | 0 | 0 |  | Vlastní | 0 | 0 |  |  |  |  | POL1_7
|  | Klapka zpětná vodorovná CLAPET FIV.08406 DN 25 | [22 empty] | POP | Klapka zpětná vodorovná CLAPET FIV.08406 DN 25
37 | 722236214R00 | Filtrball DN 20 | kus | 1 |  | 0 |  | 0 |  | 0 | 15 | 0 | 0 | 0 | 0 | 0 |  | Vlastní | 0 | 0 |  |  |  |  | POL1_7
|  | Filtrball DN 20 | [22 empty] | POP | Filtrball DN 20
38 | 722239102R00 | Montáž vodovodních armatur 2závity, G 3/4 | kus | 2 |  | 0 |  | 0 |  | 0 | 15 | 0 | 0 | 0 | 0 | 0 |  | Vlastní | 0 | 0 |  |  |  |  | POL1_7
|  | Montáž vodovodních armatur 2závity, G 3/4 | [22 empty] | POP | Montáž vodovodních armatur 2závity, G 3/4
39 | 722239103R00 | Montáž vodovodních armatur 2závity, G 1 | kus | 5 |  | 0 |  | 0 |  | 0 | 15 | 0 | 0 | 0 | 0 | 0 |  | Vlastní | 0 | 0 |  |  |  |  | POL1_7
|  | Montáž vodovodních armatur 2závity, G 1 | [22 empty] | POP | Montáž vodovodních armatur 2závity, G 1
40 | 722290226R00 | Zkouška tlaku potrubí závitového DN 50 | m | 173 |  | 0 |  | 0 |  | 0 | 15 | 0 | 0 | 0 | 0 | 0 |  | Vlastní | 0 | 0 |  |  |  |  | POL1_7
|  | Zkouška tlaku potrubí závitového DN 50 | [22 empty] | POP | Zkouška tlaku potrubí závitového DN 50
41 | 722290234R00 | Proplach a dezinfekce vodovod.potrubí DN 80 | m | 173 |  | 0 |  | 0 |  | 0 | 15 | 0 | 0 | 0 | 0 | 0 |  | Vlastní | 0 | 0 |  |  |  |  | POL1_7
|  | Proplach a dezinfekce vodovod.potrubí DN 80 | [22 empty] | POP | Proplach a dezinfekce vodovod.potrubí DN 80
Díl: | 724 | Strojní vybavení |  |  |  | 0 |  | 0 |  | 0 |  | 0 |  | 0 |  | 0 |  |  |  | 0 |  |  |  |  | DIL
42 | 724139101R00 | Filtrační komplet pro RD | soubor | 1 |  | 0 |  | 0 |  | 0 | 15 | 0 | 0 | 0 | 0 | 0 |  | Vlastní | 0 | 0 |  |  |  |  | POL1_7
|  | Filtrační komplet pro RD | [22 empty] | POP | Filtrační komplet pro RD
43 | 724231125R00 | Čerpadlo cirkulační Grundfos pro TUV | soubor | 1 |  | 0 |  | 0 |  | 0 | 15 | 0 | 0 | 0 | 0 | 0 |  | Vlastní | 0 | 0 |  |  |  |  | POL1_7
|  | Čerpadlo cirkulační Grundfos pro TUV | [22 empty] | POP | Čerpadlo cirkulační Grundfos pro TUV
44 | 724232133R00 | Časovací hodiny pro spínání čerpadla | kus | 1 |  | 0 |  | 0 |  | 0 | 15 | 0 | 0 | 0 | 0 | 0 |  | Vlastní | 0 | 0 |  |  |  |  | POL1_7
|  | Časovací hodiny pro spínání čerpadla | [22 empty] | POP | Časovací hodiny pro spínání čerpadla
Díl: | 725 | Zařizovací předměty |  |  |  | 0 |  | 0 |  | 0 |  | 0 |  | 0 |  | 0 |  |  |  | 0 |  |  |  |  | DIL
45 | 55145523 | Baterie umyvadlová stojánková LYRA | kus | 5 |  | 0 |  | 0 |  | 0 | 15 | 0 | 0 | 0 | 0 | 0 |  | Vlastní | 0 | 0 |  |  |  |  | POL3_7
|  | Baterie umyvadlová stojánková LYRA | [22 empty] | POP | Baterie umyvadlová stojánková LYRA
46 | 55145524 | Baterie dřezová stojánková LYRA 3.5128 | kus | 1 |  | 0 |  | 0 |  | 0 | 15 | 0 | 0 | 0 | 0 | 0 |  | Vlastní | 0 | 0 |  |  |  |  | POL3_7
|  | Baterie dřezová stojánková LYRA 3.5128 | [22 empty] | POP | Baterie dřezová stojánková LYRA 3.5128
47 | 55145536 | Baterie vanová nástěnná | kus | 1 |  | 0 |  | 0 |  | 0 | 15 | 0 | 0 | 0 | 0 | 0 |  | Vlastní | 0 | 0 |  |  |  |  | POL3_7
|  | Baterie vanová nástěnná | [22 empty] | POP | Baterie vanová nástěnná
48 | 55161702 | Odvodňovací žlábek nerez 1000 mm | kus | 2 |  | 0 |  | 0 |  | 0 | 15 | 0 | 0 | 0 | 0 | 0 |  | Vlastní | 0 | 0 |  |  |  |  | POL3_7
|  | Odvodňovací žlábek nerez 1000 mm | [22 empty] | POP | Odvodňovací žlábek nerez 1000 mm
49 | 55161821A | Sprchová dveře 1000 mm | kus | 2 |  | 0 |  | 0 |  | 0 | 15 | 0 | 0 | 0 | 0 | 0 |  | Vlastní | 0 | 0 |  |  |  |  | POL1_7
|  | Sprchová dveře 1000 mm | [22 empty] | POP | Sprchová dveře 1000 mm
50 | 55161821A | Odvodňovací žlábek nerez 1300 mm | kus | 1 |  | 0 |  | 0 |  | 0 | 15 | 0 | 0 | 0 | 0 | 0 |  | Vlastní | 0 | 0 |  |  |  |  | POL12_1
|  | Odvodňovací žlábek nerez 1300 mm | [22 empty] | POP | Odvodňovací žlábek nerez 1300 mm
51 | 55161822A | Sprchová zástěna 1400 x1000 mm | kus | 1 |  | 0 |  | 0 |  | 0 | 15 | 0 | 0 | 0 | 0 | 0 |  | Vlastní | 0 | 0 |  |  |  |  | POL1_7
|  | Sprchová zástěna 1400 x1000 mm | [22 empty] | POP | Sprchová zástěna 1400 x1000 mm
52 | 55430002 | Sedátko LYRA SLOWCLOSE | kus | 3 |  | 0 |  | 0 |  | 0 | 15 | 0 | 0 | 0 | 0 | 0 |  | Vlastní | 0 | 0 |  |  |  |  | POL3_7
|  | Sedátko LYRA SLOWCLOSE | [22 empty] | POP | Sedátko LYRA SLOWCLOSE
53 | 725014161R00 | Klozet závěsný LYRA Plus, hl.530 mm | soubor | 3 |  | 0 |  | 0 |  | 0 | 15 | 0 | 0 | 0 | 0 | 0 |  | Vlastní | 0 | 0 |  |  |  |  | POL1_7
|  | Klozet závěsný LYRA Plus, hl.530 mm | [22 empty] | POP | Klozet závěsný LYRA Plus, hl.530 mm
54 | 725017163R00 | Umyvadlo na šrouby, 60 x 49 cm, bílé | soubor | 4 |  | 0 |  | 0 |  | 0 | 15 | 0 | 0 | 0 | 0 | 0 |  | Vlastní | 0 | 0 |  |  |  |  | POL1_7
|  | Umyvadlo na šrouby, 60 x 49 cm, bílé | [22 empty] | POP | Umyvadlo na šrouby, 60 x 49 cm, bílé
55 | 725017168R00 | Kryt sifonu umyvadel, bílý | soubor | 4 |  | 0 |  | 0 |  | 0 | 15 | 0 | 0 | 0 | 0 | 0 |  | Vlastní | 0 | 0 |  |  |  |  | POL1_7
|  | Kryt sifonu umyvadel, bílý | [22 empty] | POP | Kryt sifonu umyvadel, bílý
56 | 725017351R00 | Umývátko na šrouby LYRA Plus 40 x 31 cm, bílé | soubor | 1 |  | 0 |  | 0 |  | 0 | 15 | 0 | 0 | 0 | 0 | 0 |  | Vlastní | 0 | 0 |  |  |  |  | POL1_7
|  | Umývátko na šrouby LYRA Plus 40 x 31 cm, bílé | [22 empty] | POP | Umývátko na šrouby LYRA Plus 40 x 31 cm, bílé
57 | 725018121R00 | Vana ocelová anatomická PRAGA | soubor | 1 |  | 0 |  | 0 |  | 0 | 15 | 0 | 0 | 0 | 0 | 0 |  | Vlastní | 0 | 0 |  |  |  |  | POL1_7
|  | Vana ocelová anatomická PRAGA | [22 empty] | POP | Vana ocelová anatomická PRAGA
58 | 725111251R00 | Samonosný ocelový rám pro závěsné klozety | soubor | 3 |  | 0 |  | 0 |  | 0 | 15 | 0 | 0 | 0 | 0 | 0 |  | Vlastní | 0 | 0 |  |  |  |  | POL1_7
|  | Samonosný ocelový rám pro závěsné klozety | [22 empty] | POP | Samonosný ocelový rám pro závěsné klozety
59 | 725112011R00 | Souprava zvukizolační mezi klozet a stěnu GEBERIT | soubor | 3 |  | 0 |  | 0 |  | 0 | 15 | 0 | 0 | 0 | 0 | 0 |  | Vlastní | 0 | 0 |  |  |  |  | POL1_7
|  | Souprava zvukizolační mezi klozet a stěnu GEBERIT | [22 empty] | POP | Souprava zvukizolační mezi klozet a stěnu GEBERIT
60 | 725249102R00 | Montáž odvodňovacích žlábků | soubor | 3 |  | 0 |  | 0 |  | 0 | 15 | 0 | 0 | 0 | 0 | 0 |  | Vlastní | 0 | 0 |  |  |  |  | POL1_7
|  | Montáž odvodňovacích žlábků | [22 empty] | POP | Montáž odvodňovacích žlábků
61 | 725249103R00 | Montáž sprchových dveří a zástěn | soubor | 3 |  | 0 |  | 0 |  | 0 | 15 | 0 | 0 | 0 | 0 | 0 |  | Vlastní | 0 | 0 |  |  |  |  | POL1_7
|  | Montáž sprchových dveří a zástěn | [22 empty] | POP | Montáž sprchových dveří a zástěn
62 | 725314290R00 | Příslušenství k dřezu v kuchyňské sestavě | soubor | 1 |  | 0 |  | 0 |  | 0 | 15 | 0 | 0 | 0 | 0 | 0 |  | Vlastní | 0 | 0 |  |  |  |  | POL1_7
|  | Příslušenství k dřezu v kuchyňské sestavě | [22 empty] | POP | Příslušenství k dřezu v kuchyňské sestavě
63 | 725530151R00 | Ventil pojistný T 1847 | kus | 1 |  | 0 |  | 0 |  | 0 | 15 | 0 | 0 | 0 | 0 | 0 |  | Vlastní | 0 | 0 |  |  |  |  | POL1_7
|  | Ventil pojistný T 1847 | [22 empty] | POP | Ventil pojistný T 1847
64 | 725810401R00 | Ventil prčkový DN15 | soubor | 1 |  | 0 |  | 0 |  | 0 | 15 | 0 | 0 | 0 | 0 | 0 |  | Vlastní | 0 | 0 |  |  |  |  | POL1_7
|  | Ventil prčkový DN15 | [22 empty] | POP | Ventil prčkový DN15
65 | 725810401R00 | Ventil rohový bez přípoj. trubičky T 66 G 1/2 | soubor | 12 |  | 0 |  | 0 |  | 0 | 15 | 0 | 0 | 0 | 0 | 0 |  | Vlastní | 0 | 0 |  |  |  |  | POL12_1
|  | Ventil rohový bez přípoj. trubičky T 66 G 1/2 | [22 empty] | POP | Ventil rohový bez přípoj. trubičky T 66 G 1/2
66 | 725829301R00 | Montáž baterie umyv.a dřezové stojánkové | kus | 6 |  | 0 |  | 0 |  | 0 | 15 | 0 | 0 | 0 | 0 | 0 |  | Vlastní | 0 | 0 |  |  |  |  | POL1_7
|  | Montáž baterie umyv.a dřezové stojánkové | [22 empty] | POP | Montáž baterie umyv.a dřezové stojánkové
67 | 725835111RT1 | Sprchová sada ke sprchové baterií včetně hlavové sprchy | soubor | 3 |  | 0 |  | 0 |  | 0 | 15 | 0 | 0 | 0 | 0 | 0 |  | Vlastní | 0 | 0 |  |  |  |  | POL1_7
|  | Sprchová sada ke sprchové baterií včetně hlavové sprchy | [22 empty] | POP | Sprchová sada ke sprchové baterií včetně hlavové sprchy
68 | 725835111RT1 | Sprchová sada k vanové baterii | soubor | 1 |  | 0 |  | 0 |  | 0 | 15 | 0 | 0 | 0 | 0 | 0 |  | Vlastní | 0 | 0 |  |  |  |  | POL12_1
|  | Sprchová sada k vanové baterii | [22 empty] | POP | Sprchová sada k vanové baterii
69 | 725839203R00 | Montáž baterie nástěnné G 1/2 | soubor | 1 |  | 0 |  | 0 |  | 0 | 15 | 0 | 0 | 0 | 0 | 0 |  | Vlastní | 0 | 0 |  |  |  |  | POL1_7
|  | Montáž baterie nástěnné G 1/2 | [22 empty] | POP | Montáž baterie nástěnné G 1/2
70 | 725845111R00 | Baterie sprchová podomítková ruční | kus | 3 |  | 0 |  | 0 |  | 0 | 15 | 0 | 0 | 0 | 0 | 0 |  | Vlastní | 0 | 0 |  |  |  |  | POL1_7
|  | Baterie sprchová podomítková ruční | [22 empty] | POP | Baterie sprchová podomítková ruční
71 | 725860182RT1 | Sifon pračkový HL405, DN 40/50 | kus | 1 |  | 0 |  | 0 |  | 0 | 15 | 0 | 0 | 0 | 0 | 0 |  | Vlastní | 0 | 0 |  |  |  |  | POL1_7
|  | Sifon pračkový HL405, DN 40/50 | [22 empty] | POP | Sifon pračkový HL405, DN 40/50
72 | 725980121R00 | Dvířka z PH T 3622, 15/15 | kus | 2 |  | 0 |  | 0 |  | 0 | 15 | 0 | 0 | 0 | 0 | 0 |  | Vlastní | 0 | 0 |  |  |  |  | POL1_7
|  | Dvířka z PH T 3622, 15/15 | [22 empty] | POP | Dvířka z PH T 3622, 15/15
Díl: | 734 | Armatury |  |  |  | 0 |  | 0 |  | 0 |  | 0 |  | 0 |  | 0 |  |  |  | 0 |  |  |  |  | DIL
73 | 734264313R00 | Šroubení topenářské, přímé, DN 20 | kus | 3 |  | 0 |  | 0 |  | 0 | 15 | 0 | 0 | 0 | 0 | 0 |  | Vlastní | 0 | 0 |  |  |  |  | POL1_7
|  | Šroubení topenářské, přímé, DN 20 | [22 empty] | POP | Šroubení topenářské, přímé, DN 20
74 | 734264314R00 | Šroubení topenářské, přímé, DN 25 | kus | 1 |  | 0 |  | 0 |  | 0 | 15 | 0 | 0 | 0 | 0 | 0 |  | Vlastní | 0 | 0 |  |  |  |  | POL1_7
|  | Šroubení topenářské, přímé, DN 25 | [22 empty] | POP | Šroubení topenářské, přímé, DN 25
75 | 734264323R00 | Šroubení k oběhovému čerpadlu | kus | 1 |  | 0 |  | 0 |  | 0 | 15 | 0 | 0 | 0 | 0 | 0 |  | Vlastní | 0 | 0 |  |  |  |  | POL1_7
|  | Šroubení k oběhovému čerpadlu | [22 empty] | POP | Šroubení k oběhovému čerpadlu
Díl: | 9 | Dokončovací práce, demolice |  |  |  | 0 |  | 0 |  | 0 |  | 0 |  | 0 |  | 0 |  |  |  | 0 |  |  |  |  | DIL
76 | 9R03 | Práce bourací | hod | 50 |  | 0 |  | 0 |  | 0 | 15 | 0 | 0 | 0 | 0 | 0 |  | Vlastní | 0 | 0 |  |  |  |  | POL1_1
|  | Práce bourací | [22 empty] | POP | Práce bourací
Díl: | H721 | Vnitřní kanalizace |  |  |  | 0 |  | 0 |  | 0 |  | 0 |  | 0 |  | 0 |  |  |  | 0 |  |  |  |  | DIL
77 | 998721102R00 | Přesun hmot pro vnitřní kanalizaci, výšky do 12 m | t | 1.2 |  | 0 |  | 0 |  | 0 | 15 | 0 | 0 | 0 | 0 | 0 |  | Vlastní | 0 | 0 |  |  |  |  | POL1_1
|  | Přesun hmot pro vnitřní kanalizaci, výšky do 12 m | [22 empty] | POP | Přesun hmot pro vnitřní kanalizaci, výšky do 12 m
Díl: | H722 | Vnitřní vodovod |  |  |  | 0 |  | 0 |  | 0 |  | 0 |  | 0 |  | 0 |  |  |  | 0 |  |  |  |  | DIL
78 | 998722102R00 | Přesun hmot pro vnitřní vodovod, výšky do 12 m | t | 2 |  | 0 |  | 0 |  | 0 | 15 | 0 | 0 | 0 | 0 | 0 |  | Vlastní | 0 | 0 |  |  |  |  | POL1_1
|  | Přesun hmot pro vnitřní vodovod, výšky do 12 m | [22 empty] | POP | Přesun hmot pro vnitřní vodovod, výšky do 12 m
Díl: | H724 | Strojní vybavení |  |  |  | 0 |  | 0 |  | 0 |  | 0 |  | 0 |  | 0 |  |  |  | 0 |  |  |  |  | DIL
79 | 998724101R00 | Přesun hmot pro strojní vybavení, výšky do 6 m | t | 0.1 |  | 0 |  | 0 |  | 0 | 15 | 0 | 0 | 0 | 0 | 0 |  | Vlastní | 0 | 0 |  |  |  |  | POL1_1
|  | Přesun hmot pro strojní vybavení, výšky do 6 m | [22 empty] | POP | Přesun hmot pro strojní vybavení, výšky do 6 m
Díl: | H725 | Zařizovací předměty |  |  |  | 0 |  | 0 |  | 0 |  | 0 |  | 0 |  | 0 |  |  |  | 0 |  |  |  |  | DIL
80 | 998725102R00 | Přesun hmot pro zařizovací předměty, výšky do 12 m | t | 0.3 |  | 0 |  | 0 |  | 0 | 15 | 0 | 0 | 0 | 0 | 0 |  | Vlastní | 0 | 0 |  |  |  |  | POL1_1
|  | Přesun hmot pro zařizovací předměty, výšky do 12 m | [22 empty] | POP | Přesun hmot pro zařizovací předměty, výšky do 12 m
[23 empty] | 15 | 21
| Celkem |  |  |  |  | 0 | [16 empty] | 0 | 0 | SUM
Poznámky uchazeče k zadání
POPUZIV
END

## SO01 01-4 Pol
Položkový rozpočet | [24 empty] | #TypZaznamu#
S: | SP18-11-01 | Hájenka města Kaplice parc.č.418,k.ú.Blansko u Kaplice | [22 empty] | STA
O: | SO01 | HÁJENKA | [19 empty] | STA |  |  | OBJ
R: | 01-4 | ÚSTŘEDNÍ VYTÁPĚNÍ | [22 empty] | ROZ
P.č. | Číslo položky | Název položky | MJ | množství | cena / MJ | Celkem | Dodávka | Dodávka celk. | Montáž | Montáž celk. | DPH | cena s DPH | hmotnost / MJ | hmotnost celk.(t) | dem. hmotnost / MJ | dem. hmotnost celk.(t) | Ceník | Cen. soustava | Nhod / MJ | Nhod celk. | Dodavatel
Díl: | 722 | Vnitřní vodovod |  |  |  | 0 |  | 0 |  | 0 |  | 0 |  | 0 |  | 0 |  |  |  | 0 |  |  |  |  | DIL
1 | 283771008 | Izolace potrubí 15x20 mm šedočerná | m | 61 |  | 0 |  | 0 |  | 0 | 15 | 0 | 0 | 0 | 0 | 0 |  | Vlastní | 0 | 0 |  |  |  |  | POL1_7
|  | Izolace potrubí 15x20 mm šedočerná | [22 empty] | POP | Izolace potrubí 15x20 mm šedočerná
2 | 283771032 | Izolace potrubí 22x20 mm šedočerná | m | 36 |  | 0 |  | 0 |  | 0 | 15 | 0 | 0 | 0 | 0 | 0 |  | Vlastní | 0 | 0 |  |  |  |  | POL1_7
|  | Izolace potrubí 22x20 mm šedočerná | [22 empty] | POP | Izolace potrubí 22x20 mm šedočerná
3 | 283771120 | Izolace potrubí 28x20 mm šedočerná | m | 8 |  | 0 |  | 0 |  | 0 | 15 | 0 | 0 | 0 | 0 | 0 |  | Vlastní | 0 | 0 |  |  |  |  | POL1_7
|  | Izolace potrubí 28x20 mm šedočerná | [22 empty] | POP | Izolace potrubí 28x20 mm šedočerná
4 | 722182001R00 | Montáž izolačních skruží na potrubí přímé DN 25 | m | 97 |  | 0 |  | 0 |  | 0 | 15 | 0 | 0 | 0 | 0 | 0 |  | Vlastní | 0 | 0 |  |  |  |  | POL1_7
|  | Montáž izolačních skruží na potrubí přímé DN 25 | [22 empty] | POP | Montáž izolačních skruží na potrubí přímé DN 25
5 | 722182004R00 | Montáž izolačních skruží na potrubí přímé DN 40 | m | 8 |  | 0 |  | 0 |  | 0 | 15 | 0 | 0 | 0 | 0 | 0 |  | Vlastní | 0 | 0 |  |  |  |  | POL1_7
|  | Montáž izolačních skruží na potrubí přímé DN 40 | [22 empty] | POP | Montáž izolačních skruží na potrubí přímé DN 40
Díl: | 731 | Kotelny |  |  |  | 0 |  | 0 |  | 0 |  | 0 |  | 0 |  | 0 |  |  |  | 0 |  |  |  |  | DIL
6 | 484178503 | Elektroinstalační materiál a materiál MaR | kus | 1 |  | 0 |  | 0 |  | 0 | 15 | 0 | 0 | 0 | 0 | 0 |  | Vlastní | 0 | 0 |  |  |  |  | POL1_7
|  | Elektroinstalační materiál a materiál MaR | [22 empty] | POP | Elektroinstalační materiál a materiál MaR
7 | 48418750 | Tepelné čerpadlo 15 kW včetně oběh. čerpadla, regulace, sofstarteru | kus | 1 |  | 0 |  | 0 |  | 0 | 15 | 0 | 0 | 0 | 0 | 0 |  | Vlastní | 0 | 0 |  |  |  |  | POL3_7
|  | Tepelné čerpadlo 15 kW včetně oběh. čerpadla, regulace, sofstarteru | [22 empty] | POP | Tepelné čerpadlo 15 kW včetně oběh. čerpadla, regulace, sofstarteru
8 | 48418753 | Podstavce pod venkovní jednotku | kus | 1 |  | 0 |  | 0 |  | 0 | 15 | 0 | 0 | 0 | 0 | 0 |  | Vlastní | 0 | 0 |  |  |  |  | POL3_7
|  | Podstavce pod venkovní jednotku | [22 empty] | POP | Podstavce pod venkovní jednotku
9 | 48418755 | Hydraulická jednotka včetně aku nádrže 250 l | kus | 1 |  | 0 |  | 0 |  | 0 | 15 | 0 | 0 | 0 | 0 | 0 |  | Vlastní | 0 | 0 |  |  |  |  | POL3_7
|  | Hydraulická jednotka včetně aku nádrže 250 l | [22 empty] | POP | Hydraulická jednotka včetně aku nádrže 250 l
10 | 48418924 | Oběhové čerpadlo pro topný okruh | kus | 1 |  | 0 |  | 0 |  | 0 | 15 | 0 | 0 | 0 | 0 | 0 |  | Vlastní | 0 | 0 |  |  |  |  | POL3_7
|  | Oběhové čerpadlo pro topný okruh | [22 empty] | POP | Oběhové čerpadlo pro topný okruh
11 | 48418925 | Ovládání oběhového čerpadla | kus | 1 |  | 0 |  | 0 |  | 0 | 15 | 0 | 0 | 0 | 0 | 0 |  | Vlastní | 0 | 0 |  |  |  |  | POL3_7
|  | Ovládání oběhového čerpadla | [22 empty] | POP | Ovládání oběhového čerpadla
12 | 731249212R00 | Montáž tepelného čerpadla vzduch - voda | soubor | 1 |  | 0 |  | 0 |  | 0 | 15 | 0 | 0 | 0 | 0 | 0 |  | Vlastní | 0 | 0 |  |  |  |  | POL1_7
|  | Montáž tepelného čerpadla vzduch - voda | [22 empty] | POP | Montáž tepelného čerpadla vzduch - voda
13 | 731311221R00 | Uvedení tepelného čerpadla vzduch - voda do provozu | soubor | 1 |  | 0 |  | 0 |  | 0 | 15 | 0 | 0 | 0 | 0 | 0 |  | Vlastní | 0 | 0 |  |  |  |  | POL1_7
|  | Uvedení tepelného čerpadla vzduch - voda do provozu | [22 empty] | POP | Uvedení tepelného čerpadla vzduch - voda do provozu
14 | 731311231R00 | Montáž elektro. měření a regulace | soubor | 1 |  | 0 |  | 0 |  | 0 | 15 | 0 | 0 | 0 | 0 | 0 |  | Vlastní | 0 | 0 |  |  |  |  | POL1_7
|  | Montáž elektro. měření a regulace | [22 empty] | POP | Montáž elektro. měření a regulace
15 | 731311241R00 | Montáže topenářské | soubor | 1 |  | 0 |  | 0 |  | 0 | 15 | 0 | 0 | 0 | 0 | 0 |  | Vlastní | 0 | 0 |  |  |  |  | POL1_7
|  | Montáže topenářské | [22 empty] | POP | Montáže topenářské
16 | 731341130R00 | Hadice napouštěcí pryžové D 16/23 | m | 5 |  | 0 |  | 0 |  | 0 | 15 | 0 | 0 | 0 | 0 | 0 |  | Vlastní | 0 | 0 |  |  |  |  | POL1_7
|  | Hadice napouštěcí pryžové D 16/23 | [22 empty] | POP | Hadice napouštěcí pryžové D 16/23
Díl: | 732 | Strojovny |  |  |  | 0 |  | 0 |  | 0 |  | 0 |  | 0 |  | 0 |  |  |  | 0 |  |  |  |  | DIL
17 | 48481100 | Rozdělovač podlahového vytápění včetně čerpadla a směšování 8 okruhů | soubor | 2 |  | 0 |  | 0 |  | 0 | 15 | 0 | 0 | 0 | 0 | 0 |  | Vlastní | 0 | 0 |  |  |  |  | POL3_7
|  | Rozdělovač podlahového vytápění včetně čerpadla a směšování 8 okruhů | [22 empty] | POP | Rozdělovač podlahového vytápění včetně čerpadla a směšování 8 okruhů
18 | 48481220 | Elektronické hlavice podlahového vytápění | soubor | 16 |  | 0 |  | 0 |  | 0 | 15 | 0 | 0 | 0 | 0 | 0 |  | Vlastní | 0 | 0 |  |  |  |  | POL3_7
|  | Elektronické hlavice podlahového vytápění | [22 empty] | POP | Elektronické hlavice podlahového vytápění
19 | 48481230 | Skříň nadomítková SGP pro 8 okruhů | soubor | 2 |  | 0 |  | 0 |  | 0 | 15 | 0 | 0 | 0 | 0 | 0 |  | Vlastní | 0 | 0 |  |  |  |  | POL3_7
|  | Skříň nadomítková SGP pro 8 okruhů | [22 empty] | POP | Skříň nadomítková SGP pro 8 okruhů
20 | 48481240 | Prostorový termostat | soubor | 11 |  | 0 |  | 0 |  | 0 | 15 | 0 | 0 | 0 | 0 | 0 |  | Vlastní | 0 | 0 |  |  |  |  | POL3_7
|  | Prostorový termostat | [22 empty] | POP | Prostorový termostat
21 | 732111125R00 | Montáž rozdělovačů a sběračů pro podlahové vytápění | kus | 2 |  | 0 |  | 0 |  | 0 | 15 | 0 | 0 | 0 | 0 | 0 |  | Vlastní | 0 | 0 |  |  |  |  | POL1_7
|  | Montáž rozdělovačů a sběračů pro podlahové vytápění | [22 empty] | POP | Montáž rozdělovačů a sběračů pro podlahové vytápění
22 | 732331513R00 | Nádoby expanzní tlak.s memb.Expansomat I, 25 l | soubor | 1 |  | 0 |  | 0 |  | 0 | 15 | 0 | 0 | 0 | 0 | 0 |  | Vlastní | 0 | 0 |  |  |  |  | POL1_7
|  | Nádoby expanzní tlak.s memb.Expansomat I, 25 l | [22 empty] | POP | Nádoby expanzní tlak.s memb.Expansomat I, 25 l
Díl: | 733 | Rozvod potrubí |  |  |  | 0 |  | 0 |  | 0 |  | 0 |  | 0 |  | 0 |  |  |  | 0 |  |  |  |  | DIL
23 | 733113113R00 | Příplatek za zhotovení přípojky DN 15 | kus | 6 |  | 0 |  | 0 |  | 0 | 15 | 0 | 0 | 0 | 0 | 0 |  | Vlastní | 0 | 0 |  |  |  |  | POL1_7
|  | Příplatek za zhotovení přípojky DN 15 | [22 empty] | POP | Příplatek za zhotovení přípojky DN 15
24 | 733113115R00 | Příplatek za zhotovení přípojky DN 22 | kus | 4 |  | 0 |  | 0 |  | 0 | 15 | 0 | 0 | 0 | 0 | 0 |  | Vlastní | 0 | 0 |  |  |  |  | POL1_7
|  | Příplatek za zhotovení přípojky DN 22 | [22 empty] | POP | Příplatek za zhotovení přípojky DN 22
25 | 733161104R00 | Potrubí měděné 15 x 1 mm, polotvrdé | m | 61 |  | 0 |  | 0 |  | 0 | 15 | 0 | 0 | 0 | 0 | 0 |  | Vlastní | 0 | 0 |  |  |  |  | POL1_7
|  | Potrubí měděné 15 x 1 mm, polotvrdé | [22 empty] | POP | Potrubí měděné 15 x 1 mm, polotvrdé
26 | 733161106R00 | Potrubí měděné 18 x 1 mm, polotvrdé | m | 16 |  | 0 |  | 0 |  | 0 | 15 | 0 | 0 | 0 | 0 | 0 |  | Vlastní | 0 | 0 |  |  |  |  | POL1_7
|  | Potrubí měděné 18 x 1 mm, polotvrdé | [22 empty] | POP | Potrubí měděné 18 x 1 mm, polotvrdé
27 | 733161107R00 | Potrubí měděné 22 x 1 mm, polotvrdé | m | 20 |  | 0 |  | 0 |  | 0 | 15 | 0 | 0 | 0 | 0 | 0 |  | Vlastní | 0 | 0 |  |  |  |  | POL1_7
|  | Potrubí měděné 22 x 1 mm, polotvrdé | [22 empty] | POP | Potrubí měděné 22 x 1 mm, polotvrdé
28 | 733161108R00 | Potrubí měděné 28 x 1,5 mm, tvrdé | m | 8 |  | 0 |  | 0 |  | 0 | 15 | 0 | 0 | 0 | 0 | 0 |  | Vlastní | 0 | 0 |  |  |  |  | POL1_7
|  | Potrubí měděné 28 x 1,5 mm, tvrdé | [22 empty] | POP | Potrubí měděné 28 x 1,5 mm, tvrdé
29 | 733190107R00 | Tlaková zkouška potrubí měděného DN 40 | m | 105 |  | 0 |  | 0 |  | 0 | 15 | 0 | 0 | 0 | 0 | 0 |  | Vlastní | 0 | 0 |  |  |  |  | POL1_7
|  | Tlaková zkouška potrubí měděného DN 40 | [22 empty] | POP | Tlaková zkouška potrubí měděného DN 40
Díl: | 734 | Armatury |  |  |  | 0 |  | 0 |  | 0 |  | 0 |  | 0 |  | 0 |  |  |  | 0 |  |  |  |  | DIL
30 | 734209103RT3 | Montáž armatur závitových,s 1závitem, G 1/2, včetně VK | kus | 1 |  | 0 |  | 0 |  | 0 | 15 | 0 | 0 | 0 | 0 | 0 |  | Vlastní | 0 | 0 |  |  |  |  | POL1_7
|  | Montáž armatur závitových,s 1závitem, G 1/2, včetně VK | [22 empty] | POP | Montáž armatur závitových,s 1závitem, G 1/2, včetně VK
31 | 734209115RT2 | Montáž armatur závitových,se 2závity, G 1, včetně KU | kus | 3 |  | 0 |  | 0 |  | 0 | 15 | 0 | 0 | 0 | 0 | 0 |  | Vlastní | 0 | 0 |  |  |  |  | POL1_7
|  | Montáž armatur závitových,se 2závity, G 1, včetně KU | [22 empty] | POP | Montáž armatur závitových,se 2závity, G 1, včetně KU
32 | 734209115RT3 | Montáž armatur závitových,se 2závity, G 1 včetně filtru | kus | 1 |  | 0 |  | 0 |  | 0 | 15 | 0 | 0 | 0 | 0 | 0 |  | Vlastní | 0 | 0 |  |  |  |  | POL1_7
|  | Montáž armatur závitových,se 2závity, G 1 včetně filtru | [22 empty] | POP | Montáž armatur závitových,se 2závity, G 1 včetně filtru
33 | 734222611R00 | Hlavice termostatická | kus | 3 |  | 0 |  | 0 |  | 0 | 15 | 0 | 0 | 0 | 0 | 0 |  | Vlastní | 0 | 0 |  |  |  |  | POL1_7
|  | Hlavice termostatická | [22 empty] | POP | Hlavice termostatická
34 | 734222612R00 | Připojovací armatura pro KORALUX HM chrom | kus | 3 |  | 0 |  | 0 |  | 0 | 15 | 0 | 0 | 0 | 0 | 0 |  | Vlastní | 0 | 0 |  |  |  |  | POL1_7
|  | Připojovací armatura pro KORALUX HM chrom | [22 empty] | POP | Připojovací armatura pro KORALUX HM chrom
35 | 734222613R00 | Krytka armatury KORALUX HM chrom | kus | 3 |  | 0 |  | 0 |  | 0 | 15 | 0 | 0 | 0 | 0 | 0 |  | Vlastní | 0 | 0 |  |  |  |  | POL1_7
|  | Krytka armatury KORALUX HM chrom | [22 empty] | POP | Krytka armatury KORALUX HM chrom
36 | 734261214R00 | Švěrné šroubení na potrubí CU - DN 15 | kus | 6 |  | 0 |  | 0 |  | 0 | 15 | 0 | 0 | 0 | 0 | 0 |  | Vlastní | 0 | 0 |  |  |  |  | POL1_7
|  | Švěrné šroubení na potrubí CU - DN 15 | [22 empty] | POP | Švěrné šroubení na potrubí CU - DN 15
37 | 734264313R00 | Šroubení topenářské, přímé, HERZ DN 20 | kus | 1 |  | 0 |  | 0 |  | 0 | 15 | 0 | 0 | 0 | 0 | 0 |  | Vlastní | 0 | 0 |  |  |  |  | POL1_7
|  | Šroubení topenářské, přímé, HERZ DN 20 | [22 empty] | POP | Šroubení topenářské, přímé, HERZ DN 20
38 | 734264314R00 | Šroubení topenářské, přímé, HERZ DN 25 | kus | 2 |  | 0 |  | 0 |  | 0 | 15 | 0 | 0 | 0 | 0 | 0 |  | Vlastní | 0 | 0 |  |  |  |  | POL1_7
|  | Šroubení topenářské, přímé, HERZ DN 25 | [22 empty] | POP | Šroubení topenářské, přímé, HERZ DN 25
Díl: | 735 | Otopná tělesa |  |  |  | 0 |  | 0 |  | 0 |  | 0 |  | 0 |  | 0 |  |  |  | 0 |  |  |  |  | DIL
39 | 4845175024 | Těleso otopné trubk. Koralux RONDO-M KRME 1220-600 včetně elektrické vložky | kus | 3 |  | 0 |  | 0 |  | 0 | 15 | 0 | 0 | 0 | 0 | 0 |  | Vlastní | 0 | 0 |  |  |  |  | POL3_7
|  | Těleso otopné trubk. Koralux RONDO-M KRME 1220-600 včetně elektrické vložky | [22 empty] | POP | Těleso otopné trubk. Koralux RONDO-M KRME 1220-600 včetně elektrické vložky
40 | 735000912R00 | Vyregulování ventilů s termost.ovládáním | kus | 3 |  | 0 |  | 0 |  | 0 | 15 | 0 | 0 | 0 | 0 | 0 |  | Vlastní | 0 | 0 |  |  |  |  | POL1_7
|  | Vyregulování ventilů s termost.ovládáním | [22 empty] | POP | Vyregulování ventilů s termost.ovládáním
41 | 735156910R00 | Tlakové zkoušky otopných těles trubkových KORALUX | kus | 3 |  | 0 |  | 0 |  | 0 | 15 | 0 | 0 | 0 | 0 | 0 |  | Vlastní | 0 | 0 |  |  |  |  | POL1_7
|  | Tlakové zkoušky otopných těles trubkových KORALUX | [22 empty] | POP | Tlakové zkoušky otopných těles trubkových KORALUX
42 | 735159111R00 | Montáž otopných těles trubkových KORALUX | kus | 3 |  | 0 |  | 0 |  | 0 | 15 | 0 | 0 | 0 | 0 | 0 |  | Vlastní | 0 | 0 |  |  |  |  | POL1_7
|  | Montáž otopných těles trubkových KORALUX | [22 empty] | POP | Montáž otopných těles trubkových KORALUX
Díl: | 736 | Podlahové vytápění |  |  |  | 0 |  | 0 |  | 0 |  | 0 |  | 0 |  | 0 |  |  |  | 0 |  |  |  |  | DIL
43 | 736110003R00 | Podlahové vytápění Rehau (deska, potrubí, dilatační pás...) | m2 | 229.73 |  | 0 |  | 0 |  | 0 | 15 | 0 | 0 | 0 | 0 | 0 |  | Vlastní | 0 | 0 |  |  |  |  | POL1_7
|  | Podlahové vytápění Rehau (deska, potrubí, dilatační pás...) | [22 empty] | POP | Podlahové vytápění Rehau (deska, potrubí, dilatační pás...)
44 | 736316508R00 | Eurokonus přchod pro připojení trubky REHAU 17 | ks | 32 |  | 0 |  | 0 |  | 0 | 15 | 0 | 0 | 0 | 0 | 0 |  | Vlastní | 0 | 0 |  |  |  |  | POL1_7
|  | Eurokonus přchod pro připojení trubky REHAU 17 | [22 empty] | POP | Eurokonus přchod pro připojení trubky REHAU 17
45 | 736316508R00 | Plastifikátor N200 | ks | 64.8 |  | 0 |  | 0 |  | 0 | 15 | 0 | 0 | 0 | 0 | 0 |  | Vlastní | 0 | 0 |  |  |  |  | POL12_1
|  | Plastifikátor N200 | [22 empty] | POP | Plastifikátor N200
46 | 736323912R00 | Ochranná trubka Rehau PE pro trubku 17 x 2,0 mm | m | 20 |  | 0 |  | 0 |  | 0 | 15 | 0 | 0 | 0 | 0 | 0 |  | Vlastní | 0 | 0 |  |  |  |  | POL1_7
|  | Ochranná trubka Rehau PE pro trubku 17 x 2,0 mm | [22 empty] | POP | Ochranná trubka Rehau PE pro trubku 17 x 2,0 mm
Díl: | 9 | Dokončovací práce, demolice |  |  |  | 0 |  | 0 |  | 0 |  | 0 |  | 0 |  | 0 |  |  |  | 0 |  |  |  |  | DIL
47 | 9R03 | Práce bourací | hod | 20 |  | 0 |  | 0 |  | 0 | 15 | 0 | 0 | 0 | 0 | 0 |  | Vlastní | 0 | 0 |  |  |  |  | POL1_1
|  | Práce bourací | [22 empty] | POP | Práce bourací
Díl: | 90 | Hodinové zúčtovací sazby (HZS) |  |  |  | 0 |  | 0 |  | 0 |  | 0 |  | 0 |  | 0 |  |  |  | 0 |  |  |  |  | DIL
48 | 904R02 | Topná zkouška | h | 24 |  | 0 |  | 0 |  | 0 | 15 | 0 | 0 | 0 | 0 | 0 |  | Vlastní | 0 | 0 |  |  |  |  | POL1_1
|  | Topná zkouška | [22 empty] | POP | Topná zkouška
Díl: | H713 | Izolace tepelné |  |  |  | 0 |  | 0 |  | 0 |  | 0 |  | 0 |  | 0 |  |  |  | 0 |  |  |  |  | DIL
49 | 998713102R00 | Přesun hmot pro izolace tepelné, výšky do 12 m | t | 0.1 |  | 0 |  | 0 |  | 0 | 15 | 0 | 0 | 0 | 0 | 0 |  | Vlastní | 0 | 0 |  |  |  |  | POL1_1
|  | Přesun hmot pro izolace tepelné, výšky do 12 m | [22 empty] | POP | Přesun hmot pro izolace tepelné, výšky do 12 m
Díl: | H731 | Kotelny |  |  |  | 0 |  | 0 |  | 0 |  | 0 |  | 0 |  | 0 |  |  |  | 0 |  |  |  |  | DIL
50 | 998731101R00 | Přesun hmot pro kotelny, výšky do 6 m | t | 0.7 |  | 0 |  | 0 |  | 0 | 15 | 0 | 0 | 0 | 0 | 0 |  | Vlastní | 0 | 0 |  |  |  |  | POL1_1
|  | Přesun hmot pro kotelny, výšky do 6 m | [22 empty] | POP | Přesun hmot pro kotelny, výšky do 6 m
Díl: | H732 | Strojovny |  |  |  | 0 |  | 0 |  | 0 |  | 0 |  | 0 |  | 0 |  |  |  | 0 |  |  |  |  | DIL
51 | 998732101R00 | Přesun hmot pro strojovny, výšky do 6 m | t | 0.3 |  | 0 |  | 0 |  | 0 | 15 | 0 | 0 | 0 | 0 | 0 |  | Vlastní | 0 | 0 |  |  |  |  | POL1_1
|  | Přesun hmot pro strojovny, výšky do 6 m | [22 empty] | POP | Přesun hmot pro strojovny, výšky do 6 m
Díl: | H733 | Rozvod potrubí |  |  |  | 0 |  | 0 |  | 0 |  | 0 |  | 0 |  | 0 |  |  |  | 0 |  |  |  |  | DIL
52 | 998733103R00 | Přesun hmot pro rozvody potrubí, výšky do 24 m | t | 1.3 |  | 0 |  | 0 |  | 0 | 15 | 0 | 0 | 0 | 0 | 0 |  | Vlastní | 0 | 0 |  |  |  |  | POL1_1
|  | Přesun hmot pro rozvody potrubí, výšky do 24 m | [22 empty] | POP | Přesun hmot pro rozvody potrubí, výšky do 24 m
Díl: | H734 | Armatury |  |  |  | 0 |  | 0 |  | 0 |  | 0 |  | 0 |  | 0 |  |  |  | 0 |  |  |  |  | DIL
53 | 998734103R00 | Přesun hmot pro armatury, výšky do 24 m | t | 0.1 |  | 0 |  | 0 |  | 0 | 15 | 0 | 0 | 0 | 0 | 0 |  | Vlastní | 0 | 0 |  |  |  |  | POL1_1
|  | Přesun hmot pro armatury, výšky do 24 m | [22 empty] | POP | Přesun hmot pro armatury, výšky do 24 m
Díl: | H735 | Otopná tělesa |  |  |  | 0 |  | 0 |  | 0 |  | 0 |  | 0 |  | 0 |  |  |  | 0 |  |  |  |  | DIL
54 | 998735102R00 | Přesun hmot pro otopná tělesa, výšky do 12 m | t | 0.1 |  | 0 |  | 0 |  | 0 | 15 | 0 | 0 | 0 | 0 | 0 |  | Vlastní | 0 | 0 |  |  |  |  | POL1_1
|  | Přesun hmot pro otopná tělesa, výšky do 12 m | [22 empty] | POP | Přesun hmot pro otopná tělesa, výšky do 12 m
Díl: | H736 | Podlahové vytápění |  |  |  | 0 |  | 0 |  | 0 |  | 0 |  | 0 |  | 0 |  |  |  | 0 |  |  |  |  | DIL
55 | 998736201R00 | Přesun hmot pro podlahové vytápění, výšky do 12m | t | 0.8 |  | 0 |  | 0 |  | 0 | 15 | 0 | 0 | 0 | 0 | 0 |  | Vlastní | 0 | 0 |  |  |  |  | POL1_1
|  | Přesun hmot pro podlahové vytápění, výšky do 12m | [22 empty] | POP | Přesun hmot pro podlahové vytápění, výšky do 12m
[23 empty] | 15 | 21
| Celkem |  |  |  |  | 0 | [16 empty] | 0 | 0 | SUM
Poznámky uchazeče k zadání
POPUZIV
END

## SO01 01-5 Pol
Položkový rozpočet | [24 empty] | #TypZaznamu#
S: | SP18-11-01 | Hájenka města Kaplice parc.č.418,k.ú.Blansko u Kaplice | [22 empty] | STA
O: | SO01 | HÁJENKA | [19 empty] | STA |  |  | OBJ
R: | 01-5 | VENKOVNÍ KANALIZACE | [22 empty] | ROZ
P.č. | Číslo položky | Název položky | MJ | množství | cena / MJ | Celkem | Dodávka | Dodávka celk. | Montáž | Montáž celk. | DPH | cena s DPH | hmotnost / MJ | hmotnost celk.(t) | dem. hmotnost / MJ | dem. hmotnost celk.(t) | Ceník | Cen. soustava | Nhod / MJ | Nhod celk. | Dodavatel
Díl: | 13 | Hloubené vykopávky |  |  |  | 0 |  | 0 |  | 0 |  | 0 |  | 0 |  | 0 |  |  |  | 0 |  |  |  |  | DIL
1 | 132201202R00 | Hloubení rýh šířky do 200 cm v hor.3 do 1000 m3 | m3 | 110.6 |  | 0 |  | 0 |  | 0 | 21 | 0 | 0 | 0 | 0 | 0 |  | Vlastní | 0 | 0 |  |  |  |  | POL1_1
|  | Hloubení rýh šířky do 200 cm v hor.3 do 1000 m3 | [22 empty] | POP | Hloubení rýh šířky do 200 cm v hor.3 do 1000 m3
2 | 132201209R00 | Příplatek za lepivost - hloubení rýh 200cm v hor.3 | m3 | 55.3 |  | 0 |  | 0 |  | 0 | 21 | 0 | 0 | 0 | 0 | 0 |  | Vlastní | 0 | 0 |  |  |  |  | POL1_1
|  | Příplatek za lepivost - hloubení rýh 200cm v hor.3 | [22 empty] | POP | Příplatek za lepivost - hloubení rýh 200cm v hor.3
3 | 132301202R00 | Hloubení rýh šířky do 200 cm v hor.4 do 1000 m3 | m3 | 110.2 |  | 0 |  | 0 |  | 0 | 21 | 0 | 0 | 0 | 0 | 0 |  | Vlastní | 0 | 0 |  |  |  |  | POL1_1
|  | Hloubení rýh šířky do 200 cm v hor.4 do 1000 m3 | [22 empty] | POP | Hloubení rýh šířky do 200 cm v hor.4 do 1000 m3
4 | 132301209R00 | Příplatek za lepivost - hloubení rýh 200cm v hor.4 | m3 | 55.3 |  | 0 |  | 0 |  | 0 | 21 | 0 | 0 | 0 | 0 | 0 |  | Vlastní | 0 | 0 |  |  |  |  | POL1_1
|  | Příplatek za lepivost - hloubení rýh 200cm v hor.4 | [22 empty] | POP | Příplatek za lepivost - hloubení rýh 200cm v hor.4
Díl: | 15 | Roubení |  |  |  | 0 |  | 0 |  | 0 |  | 0 |  | 0 |  | 0 |  |  |  | 0 |  |  |  |  | DIL
5 | 151101101R00 | Pažení a rozepření stěn rýh - příložné - hl. do 2m | m2 | 571.1 |  | 0 |  | 0 |  | 0 | 21 | 0 | 0 | 0 | 0 | 0 |  | Vlastní | 0 | 0 |  |  |  |  | POL1_1
|  | Pažení a rozepření stěn rýh - příložné - hl. do 2m | [22 empty] | POP | Pažení a rozepření stěn rýh - příložné - hl. do 2m
6 | 151101111R00 | Odstranění paženi stěn rýh - příložné - hl. do 2 m | m2 | 571.1 |  | 0 |  | 0 |  | 0 | 21 | 0 | 0 | 0 | 0 | 0 |  | Vlastní | 0 | 0 |  |  |  |  | POL1_1
|  | Odstranění paženi stěn rýh - příložné - hl. do 2 m | [22 empty] | POP | Odstranění paženi stěn rýh - příložné - hl. do 2 m
Díl: | 16 | Přemístění výkopku |  |  |  | 0 |  | 0 |  | 0 |  | 0 |  | 0 |  | 0 |  |  |  | 0 |  |  |  |  | DIL
7 | 161101101R00 | Svislé přemístění výkopku z hor.1-4 do 2,5 m | m3 | 118.6 |  | 0 |  | 0 |  | 0 | 21 | 0 | 0 | 0 | 0 | 0 |  | Vlastní | 0 | 0 |  |  |  |  | POL1_1
|  | Svislé přemístění výkopku z hor.1-4 do 2,5 m | [22 empty] | POP | Svislé přemístění výkopku z hor.1-4 do 2,5 m
8 | 162701105R00 | Vodorovné přemístění výkopku z hor.1-4 do 10000 m | m3 | 33.75 |  | 0 |  | 0 |  | 0 | 21 | 0 | 0 | 0 | 0 | 0 |  | Vlastní | 0 | 0 |  |  |  |  | POL1_1
|  | Vodorovné přemístění výkopku z hor.1-4 do 10000 m | [22 empty] | POP | Vodorovné přemístění výkopku z hor.1-4 do 10000 m
9 | 167101102R00 | Nakládání výkopku z hor.1-4 v množství nad 100 m3 | m3 | 152.35 |  | 0 |  | 0 |  | 0 | 21 | 0 | 0 | 0 | 0 | 0 |  | Vlastní | 0 | 0 |  |  |  |  | POL1_1
|  | Nakládání výkopku z hor.1-4 v množství nad 100 m3 | [22 empty] | POP | Nakládání výkopku z hor.1-4 v množství nad 100 m3
Díl: | 17 | Konstrukce ze zemin |  |  |  | 0 |  | 0 |  | 0 |  | 0 |  | 0 |  | 0 |  |  |  | 0 |  |  |  |  | DIL
10 | 171201201RT1 | Uložení sypaniny na skládku, včetně poplatku za skládku | m3 | 33.75 |  | 0 |  | 0 |  | 0 | 21 | 0 | 0 | 0 | 0 | 0 |  | Vlastní | 0 | 0 |  |  |  |  | POL1_1
|  | Uložení sypaniny na skládku, včetně poplatku za skládku | [22 empty] | POP | Uložení sypaniny na skládku, včetně poplatku za skládku
11 | 174101101R00 | Zásyp jam, rýh, šachet se zhutněním | m3 | 138.25 |  | 0 |  | 0 |  | 0 | 21 | 0 | 0 | 0 | 0 | 0 |  | Vlastní | 0 | 0 |  |  |  |  | POL1_1
|  | Zásyp jam, rýh, šachet se zhutněním | [22 empty] | POP | Zásyp jam, rýh, šachet se zhutněním
12 | 175101101R00 | Obsyp potrubí bez prohození sypaniny | m3 | 49.2 |  | 0 |  | 0 |  | 0 | 21 | 0 | 0 | 0 | 0 | 0 |  | Vlastní | 0 | 0 |  |  |  |  | POL1_1
|  | Obsyp potrubí bez prohození sypaniny | [22 empty] | POP | Obsyp potrubí bez prohození sypaniny
13 | 175101109R00 | Příplatek za prohození sypaniny pro obsyp potrubí | m3 | 49.2 |  | 0 |  | 0 |  | 0 | 21 | 0 | 0 | 0 | 0 | 0 |  | Vlastní | 0 | 0 |  |  |  |  | POL1_1
|  | Příplatek za prohození sypaniny pro obsyp potrubí | [22 empty] | POP | Příplatek za prohození sypaniny pro obsyp potrubí
Díl: | 87 | Potrubí z trub z plastických hmot, skleněných a čedičových |  |  |  | 0 |  | 0 |  | 0 |  | 0 |  | 0 |  | 0 |  |  |  | 0 |  |  |  |  | DIL
14 | 28611141A | Trubka KGEM kanalizační hladká 110x3,2x1000mm SN4 | kus | 13 |  | 0 |  | 0 |  | 0 | 21 | 0 | 0 | 0 | 0 | 0 |  | Vlastní | 0 | 0 |  |  |  |  | POL1_1
|  | Trubka KGEM kanalizační hladká 110x3,2x1000mm SN4 | [22 empty] | POP | Trubka KGEM kanalizační hladká 110x3,2x1000mm SN4
15 | 28611146A | Trubka KGEM kanalizační hladká 125x3,0x1000mm SN4 | kus | 62 |  | 0 |  | 0 |  | 0 | 21 | 0 | 0 | 0 | 0 | 0 |  | Vlastní | 0 | 0 |  |  |  |  | POL1_1
|  | Trubka KGEM kanalizační hladká 125x3,0x1000mm SN4 | [22 empty] | POP | Trubka KGEM kanalizační hladká 125x3,0x1000mm SN4
16 | 28611151A | Trubka KGEM kanalizační hladká 150x3,6x1000mm SN4 | kus | 83 |  | 0 |  | 0 |  | 0 | 21 | 0 | 0 | 0 | 0 | 0 |  | Vlastní | 0 | 0 |  |  |  |  | POL1_1
|  | Trubka KGEM kanalizační hladká 150x3,6x1000mm SN4 | [22 empty] | POP | Trubka KGEM kanalizační hladká 150x3,6x1000mm SN4
17 | 28611156A | Trubka KGEM kanalizační hladká 200x4,5x1000mm SN4 | kus | 23 |  | 0 |  | 0 |  | 0 | 21 | 0 | 0 | 0 | 0 | 0 |  | Vlastní | 0 | 0 |  |  |  |  | POL1_1
|  | Trubka KGEM kanalizační hladká 200x4,5x1000mm SN4 | [22 empty] | POP | Trubka KGEM kanalizační hladká 200x4,5x1000mm SN4
18 | 28651657A | Koleno kanalizační KGB 125/ 45° PVC | kus | 27 |  | 0 |  | 0 |  | 0 | 21 | 0 | 0 | 0 | 0 | 0 |  | Vlastní | 0 | 0 |  |  |  |  | POL1_1
|  | Koleno kanalizační KGB 125/ 45° PVC | [22 empty] | POP | Koleno kanalizační KGB 125/ 45° PVC
19 | 28651663A | Koleno kanalizační KGB 150/ 45° PVC | kus | 2 |  | 0 |  | 0 |  | 0 | 21 | 0 | 0 | 0 | 0 | 0 |  | Vlastní | 0 | 0 |  |  |  |  | POL1_1
|  | Koleno kanalizační KGB 150/ 45° PVC | [22 empty] | POP | Koleno kanalizační KGB 150/ 45° PVC
20 | 28651667A | Koleno kanalizační KGB 200/ 45° PVC | kus | 1 |  | 0 |  | 0 |  | 0 | 21 | 0 | 0 | 0 | 0 | 0 |  | Vlastní | 0 | 0 |  |  |  |  | POL1_1
|  | Koleno kanalizační KGB 200/ 45° PVC | [22 empty] | POP | Koleno kanalizační KGB 200/ 45° PVC
21 | 28651692A | Redukce kanalizační KGR 150/ 125 PVC | kus | 2 |  | 0 |  | 0 |  | 0 | 21 | 0 | 0 | 0 | 0 | 0 |  | Vlastní | 0 | 0 |  |  |  |  | POL1_1
|  | Redukce kanalizační KGR 150/ 125 PVC | [22 empty] | POP | Redukce kanalizační KGR 150/ 125 PVC
22 | 28651705A | Odbočka kanalizační KGEA 150/ 125/45° PVC | kus | 7 |  | 0 |  | 0 |  | 0 | 21 | 0 | 0 | 0 | 0 | 0 |  | Vlastní | 0 | 0 |  |  |  |  | POL1_1
|  | Odbočka kanalizační KGEA 150/ 125/45° PVC | [22 empty] | POP | Odbočka kanalizační KGEA 150/ 125/45° PVC
23 | 55162490A | HL600 lapač střešních splavenin DN 100, kul. kloub | kus | 8 |  | 0 |  | 0 |  | 0 | 21 | 0 | 0 | 0 | 0 | 0 |  | Vlastní | 0 | 0 |  |  |  |  | POL1_1
|  | HL600 lapač střešních splavenin DN 100, kul. kloub | [22 empty] | POP | HL600 lapač střešních splavenin DN 100, kul. kloub
24 | 871313121R00 | Montáž trub z tvrdého PVC, gumový kroužek do DN 150 | m | 158 |  | 0 |  | 0 |  | 0 | 21 | 0 | 0 | 0 | 0 | 0 |  | Vlastní | 0 | 0 |  |  |  |  | POL1_1
|  | Montáž trub z tvrdého PVC, gumový kroužek do DN 150 | [22 empty] | POP | Montáž trub z tvrdého PVC, gumový kroužek do DN 150
25 | 871353121R00 | Montáž trub z tvrdého PVC, gumový kroužek do DN 200 | m | 23 |  | 0 |  | 0 |  | 0 | 21 | 0 | 0 | 0 | 0 | 0 |  | Vlastní | 0 | 0 |  |  |  |  | POL1_1
|  | Montáž trub z tvrdého PVC, gumový kroužek do DN 200 | [22 empty] | POP | Montáž trub z tvrdého PVC, gumový kroužek do DN 200
26 | 877313123R00 | Montáž tvarovek jednoos. z PVC gum. kroužek do DN 150 | kus | 39 |  | 0 |  | 0 |  | 0 | 21 | 0 | 0 | 0 | 0 | 0 |  | Vlastní | 0 | 0 |  |  |  |  | POL1_1
|  | Montáž tvarovek jednoos. z PVC gum. kroužek do DN 150 | [22 empty] | POP | Montáž tvarovek jednoos. z PVC gum. kroužek do DN 150
27 | 877353121R00 | Montáž tvarovek odboč. z PVC gumový kroužek DN 200 | kus | 7 |  | 0 |  | 0 |  | 0 | 21 | 0 | 0 | 0 | 0 | 0 |  | Vlastní | 0 | 0 |  |  |  |  | POL1_1
|  | Montáž tvarovek odboč. z PVC gumový kroužek DN 200 | [22 empty] | POP | Montáž tvarovek odboč. z PVC gumový kroužek DN 200
28 | 877353123R00 | Montáž tvarovek jednoos. z PVC gum.kroužek DN 200 | kus | 1 |  | 0 |  | 0 |  | 0 | 21 | 0 | 0 | 0 | 0 | 0 |  | Vlastní | 0 | 0 |  |  |  |  | POL1_1
|  | Montáž tvarovek jednoos. z PVC gum.kroužek DN 200 | [22 empty] | POP | Montáž tvarovek jednoos. z PVC gum.kroužek DN 200
Díl: | 89 | Ostatní konstrukce |  |  |  | 0 |  | 0 |  | 0 |  | 0 |  | 0 |  | 0 |  |  |  | 0 |  |  |  |  | DIL
29 | 28697015B | AWA Šachta DN400 B125 1,7 m DN 160 průtok, 2x vtok | kus | 3 |  | 0 |  | 0 |  | 0 | 21 | 0 | 0 | 0 | 0 | 0 |  | Vlastní | 0 | 0 |  |  |  |  | POL1_1
|  | AWA Šachta DN400 B125 1,7 m DN 160 průtok, 2x vtok | [22 empty] | POP | AWA Šachta DN400 B125 1,7 m DN 160 průtok, 2x vtok
30 | 28697801 | Čistírna domovní EK-S4 | kus | 1 |  | 0 |  | 0 |  | 0 | 21 | 0 | 0 | 0 | 0 | 0 |  | Vlastní | 0 | 0 |  |  |  |  | POL3_1
|  | Čistírna domovní EK-S4 | [22 empty] | POP | Čistírna domovní EK-S4
31 | 892571111R00 | Zkouška těsnosti kanalizace DN 150 - 250 | m | 181 |  | 0 |  | 0 |  | 0 | 21 | 0 | 0 | 0 | 0 | 0 |  | Vlastní | 0 | 0 |  |  |  |  | POL1_1
|  | Zkouška těsnosti kanalizace DN 150 - 250 | [22 empty] | POP | Zkouška těsnosti kanalizace DN 150 - 250
32 | 894118001R00 | Montáž a uvedení do provozu ČOV | kus | 1 |  | 0 |  | 0 |  | 0 | 21 | 0 | 0 | 0 | 0 | 0 |  | Vlastní | 0 | 0 |  |  |  |  | POL1_1
|  | Montáž a uvedení do provozu ČOV | [22 empty] | POP | Montáž a uvedení do provozu ČOV
33 | 894201111R00 | Podkladní deska a obetonování ČOV | m3 | 5.73 |  | 0 |  | 0 |  | 0 | 21 | 0 | 0 | 0 | 0 | 0 |  | Vlastní | 0 | 0 |  |  |  |  | POL1_1
|  | Podkladní deska a obetonování ČOV | [22 empty] | POP | Podkladní deska a obetonování ČOV
34 | 894411121R00 | Zřízení šachet z PVC WAVIN | kus | 3 |  | 0 |  | 0 |  | 0 | 21 | 0 | 0 | 0 | 0 | 0 |  | Vlastní | 0 | 0 |  |  |  |  | POL1_1
|  | Zřízení šachet z PVC WAVIN | [22 empty] | POP | Zřízení šachet z PVC WAVIN
35 | 899621111R00 | Pískové lože pod potrubí | m3 | 25.6 |  | 0 |  | 0 |  | 0 | 21 | 0 | 0 | 0 | 0 | 0 |  | Vlastní | 0 | 0 |  |  |  |  | POL1_1
|  | Pískové lože pod potrubí | [22 empty] | POP | Pískové lože pod potrubí
36 | 899911114R00 | Geodetické zaměření | ks | 1 |  | 0 |  | 0 |  | 0 | 21 | 0 | 0 | 0 | 0 | 0 |  | Vlastní | 0 | 0 |  |  |  |  | POL1_1
|  | Geodetické zaměření | [22 empty] | POP | Geodetické zaměření
Díl: | 9 | Dokončovací práce, demolice |  |  |  | 0 |  | 0 |  | 0 |  | 0 |  | 0 |  | 0 |  |  |  | 0 |  |  |  |  | DIL
37 | 9R01 | Práce bourací a dokončovací | hod | 20 |  | 0 |  | 0 |  | 0 | 21 | 0 | 0 | 0 | 0 | 0 |  | Vlastní | 0 | 0 |  |  |  |  | POL1_1
|  | Práce bourací a dokončovací | [22 empty] | POP | Práce bourací a dokončovací
Díl: | H27 | Vedení trubní dálková a přípojná |  |  |  | 0 |  | 0 |  | 0 |  | 0 |  | 0 |  | 0 |  |  |  | 0 |  |  |  |  | DIL
38 | 998276101R00 | Přesun hmot, trubní vedení plastová, otevř. výkop | t | 26.4 |  | 0 |  | 0 |  | 0 | 21 | 0 | 0 | 0 | 0 | 0 |  | Vlastní | 0 | 0 |  |  |  |  | POL1_1
|  | Přesun hmot, trubní vedení plastová, otevř. výkop | [22 empty] | POP | Přesun hmot, trubní vedení plastová, otevř. výkop
[23 empty] | 15 | 21
| Celkem |  |  |  |  | 0 | [16 empty] | 0 | 0 | SUM
Poznámky uchazeče k zadání
POPUZIV
END

## SO01 01-6 Pol
Položkový rozpočet | [24 empty] | #TypZaznamu#
S: | SP18-11-01 | Hájenka města Kaplice parc.č.418,k.ú.Blansko u Kaplice | [22 empty] | STA
O: | SO01 | HÁJENKA | [19 empty] | STA |  |  | OBJ
R: | 01-6 | VENKOVNÍ VODOVOD | [22 empty] | ROZ
P.č. | Číslo položky | Název položky | MJ | množství | cena / MJ | Celkem | Dodávka | Dodávka celk. | Montáž | Montáž celk. | DPH | cena s DPH | hmotnost / MJ | hmotnost celk.(t) | dem. hmotnost / MJ | dem. hmotnost celk.(t) | Ceník | Cen. soustava | Nhod / MJ | Nhod celk. | Dodavatel
Díl: | 13 | Hloubené vykopávky |  |  |  | 0 |  | 0 |  | 0 |  | 0 |  | 0 |  | 0 |  |  |  | 0 |  |  |  |  | DIL
1 | 132201202R00 | Hloubení rýh šířky do 200 cm v hor.3 do 100 m3 | m3 | 11.2 |  | 0 |  | 0 |  | 0 | 21 | 0 | 0 | 0 | 0 | 0 |  | Vlastní | 0 | 0 |  |  |  |  | POL1_1
|  | Hloubení rýh šířky do 200 cm v hor.3 do 100 m3 | [22 empty] | POP | Hloubení rýh šířky do 200 cm v hor.3 do 100 m3
2 | 132201209R00 | Příplatek za lepivost - hloubení rýh 200cm v hor.3 | m3 | 5.6 |  | 0 |  | 0 |  | 0 | 21 | 0 | 0 | 0 | 0 | 0 |  | Vlastní | 0 | 0 |  |  |  |  | POL1_1
|  | Příplatek za lepivost - hloubení rýh 200cm v hor.3 | [22 empty] | POP | Příplatek za lepivost - hloubení rýh 200cm v hor.3
3 | 132301202R00 | Hloubení rýh šířky do 200 cm v hor.4 do 100 m3 | m3 | 11.2 |  | 0 |  | 0 |  | 0 | 21 | 0 | 0 | 0 | 0 | 0 |  | Vlastní | 0 | 0 |  |  |  |  | POL1_1
|  | Hloubení rýh šířky do 200 cm v hor.4 do 100 m3 | [22 empty] | POP | Hloubení rýh šířky do 200 cm v hor.4 do 100 m3
4 | 132301209R00 | Příplatek za lepivost - hloubení rýh 200cm v hor.4 | m3 | 5.6 |  | 0 |  | 0 |  | 0 | 21 | 0 | 0 | 0 | 0 | 0 |  | Vlastní | 0 | 0 |  |  |  |  | POL1_1
|  | Příplatek za lepivost - hloubení rýh 200cm v hor.4 | [22 empty] | POP | Příplatek za lepivost - hloubení rýh 200cm v hor.4
Díl: | 15 | Roubení |  |  |  | 0 |  | 0 |  | 0 |  | 0 |  | 0 |  | 0 |  |  |  | 0 |  |  |  |  | DIL
5 | 151101101R00 | Pažení a rozepření stěn rýh - příložné - hl. do 2m | m2 | 44.8 |  | 0 |  | 0 |  | 0 | 21 | 0 | 0 | 0 | 0 | 0 |  | Vlastní | 0 | 0 |  |  |  |  | POL1_1
|  | Pažení a rozepření stěn rýh - příložné - hl. do 2m | [22 empty] | POP | Pažení a rozepření stěn rýh - příložné - hl. do 2m
6 | 151101111R00 | Odstranění paženi stěn rýh - příložné - hl. do 2 m | m2 | 44.8 |  | 0 |  | 0 |  | 0 | 21 | 0 | 0 | 0 | 0 | 0 |  | Vlastní | 0 | 0 |  |  |  |  | POL1_1
|  | Odstranění paženi stěn rýh - příložné - hl. do 2 m | [22 empty] | POP | Odstranění paženi stěn rýh - příložné - hl. do 2 m
Díl: | 16 | Přemístění výkopku |  |  |  | 0 |  | 0 |  | 0 |  | 0 |  | 0 |  | 0 |  |  |  | 0 |  |  |  |  | DIL
7 | 161101101R00 | Svislé přemístění výkopku z hor.1-4 do 2,5 m | m3 | 22.4 |  | 0 |  | 0 |  | 0 | 21 | 0 | 0 | 0 | 0 | 0 |  | Vlastní | 0 | 0 |  |  |  |  | POL1_1
|  | Svislé přemístění výkopku z hor.1-4 do 2,5 m | [22 empty] | POP | Svislé přemístění výkopku z hor.1-4 do 2,5 m
8 | 162701105R00 | Vodorovné přemístění výkopku z hor.1-4 do 10000 m | m3 | 5.1 |  | 0 |  | 0 |  | 0 | 21 | 0 | 0 | 0 | 0 | 0 |  | Vlastní | 0 | 0 |  |  |  |  | POL1_1
|  | Vodorovné přemístění výkopku z hor.1-4 do 10000 m | [22 empty] | POP | Vodorovné přemístění výkopku z hor.1-4 do 10000 m
9 | 167101102R00 | Nakládání výkopku z hor.1-4 v množství nad 100 m3 | m3 | 27.5 |  | 0 |  | 0 |  | 0 | 21 | 0 | 0 | 0 | 0 | 0 |  | Vlastní | 0 | 0 |  |  |  |  | POL1_1
|  | Nakládání výkopku z hor.1-4 v množství nad 100 m3 | [22 empty] | POP | Nakládání výkopku z hor.1-4 v množství nad 100 m3
Díl: | 17 | Konstrukce ze zemin |  |  |  | 0 |  | 0 |  | 0 |  | 0 |  | 0 |  | 0 |  |  |  | 0 |  |  |  |  | DIL
10 | 171201201RT1 | Uložení sypaniny na skládku, včetně poplatku za skládku | m3 | 5.1 |  | 0 |  | 0 |  | 0 | 21 | 0 | 0 | 0 | 0 | 0 |  | Vlastní | 0 | 0 |  |  |  |  | POL1_1
|  | Uložení sypaniny na skládku, včetně poplatku za skládku | [22 empty] | POP | Uložení sypaniny na skládku, včetně poplatku za skládku
11 | 174101101R00 | Zásyp jam, rýh, šachet se zhutněním | m3 | 12.11 |  | 0 |  | 0 |  | 0 | 21 | 0 | 0 | 0 | 0 | 0 |  | Vlastní | 0 | 0 |  |  |  |  | POL1_1
|  | Zásyp jam, rýh, šachet se zhutněním | [22 empty] | POP | Zásyp jam, rýh, šachet se zhutněním
12 | 175101101R00 | Obsyp potrubí bez prohození sypaniny | m3 | 5.19 |  | 0 |  | 0 |  | 0 | 21 | 0 | 0 | 0 | 0 | 0 |  | Vlastní | 0 | 0 |  |  |  |  | POL1_1
|  | Obsyp potrubí bez prohození sypaniny | [22 empty] | POP | Obsyp potrubí bez prohození sypaniny
13 | 175101109R00 | Příplatek za prohození sypaniny pro obsyp potrubí | m3 | 5.19 |  | 0 |  | 0 |  | 0 | 21 | 0 | 0 | 0 | 0 | 0 |  | Vlastní | 0 | 0 |  |  |  |  | POL1_1
|  | Příplatek za prohození sypaniny pro obsyp potrubí | [22 empty] | POP | Příplatek za prohození sypaniny pro obsyp potrubí
Díl: | 87 | Potrubí z trub z plastických hmot, skleněných a čedičových |  |  |  | 0 |  | 0 |  | 0 |  | 0 |  | 0 |  | 0 |  |  |  | 0 |  |  |  |  | DIL
14 | 286004001 | Folie výstražná | m | 16 |  | 0 |  | 0 |  | 0 | 21 | 0 | 0 | 0 | 0 | 0 |  | Vlastní | 0 | 0 |  |  |  |  | POL1_1
|  | Folie výstražná | [22 empty] | POP | Folie výstražná
15 | 286004002 | Vodící drát 2,5 mm2 | m | 16 |  | 0 |  | 0 |  | 0 | 21 | 0 | 0 | 0 | 0 | 0 |  | Vlastní | 0 | 0 |  |  |  |  | POL1_1
|  | Vodící drát 2,5 mm2 | [22 empty] | POP | Vodící drát 2,5 mm2
16 | 28613752 | Trubka tlaková PE LD (rPE) d 32 x 4,4 mm PN 10 | kg | 6.07 |  | 0 |  | 0 |  | 0 | 21 | 0 | 0 | 0 | 0 | 0 |  | Vlastní | 0 | 0 |  |  |  |  | POL3_1
|  | Trubka tlaková PE LD (rPE) d 32 x 4,4 mm PN 10 | [22 empty] | POP | Trubka tlaková PE LD (rPE) d 32 x 4,4 mm PN 10
17 | 871181121R00 | Montáž trubek polyetylenových ve výkopu 50 mm | m | 16 |  | 0 |  | 0 |  | 0 | 21 | 0 | 0 | 0 | 0 | 0 |  | Vlastní | 0 | 0 |  |  |  |  | POL1_1
|  | Montáž trubek polyetylenových ve výkopu 50 mm | [22 empty] | POP | Montáž trubek polyetylenových ve výkopu 50 mm
18 | 879172199R00 | Příplatek za montáž vodovodních přípojek DN 32-80 | kus | 1 |  | 0 |  | 0 |  | 0 | 21 | 0 | 0 | 0 | 0 | 0 |  | Vlastní | 0 | 0 |  |  |  |  | POL1_1
|  | Příplatek za montáž vodovodních přípojek DN 32-80 | [22 empty] | POP | Příplatek za montáž vodovodních přípojek DN 32-80
Díl: | 89 | Ostatní konstrukce |  |  |  | 0 |  | 0 |  | 0 |  | 0 |  | 0 |  | 0 |  |  |  | 0 |  |  |  |  | DIL
19 | 28615153 | Trubka D 25 x 4,2 mm délka 4 m PN 20 PPR | m | 20 |  | 0 |  | 0 |  | 0 | 21 | 0 | 0 | 0 | 0 | 0 |  | Vlastní | 0 | 0 |  |  |  |  | POL3_1
|  | Trubka D 25 x 4,2 mm délka 4 m PN 20 PPR | [22 empty] | POP | Trubka D 25 x 4,2 mm délka 4 m PN 20 PPR
20 | 28654346 | Přechodka rPE 32x1" | kus | 2 |  | 0 |  | 0 |  | 0 | 21 | 0 | 0 | 0 | 0 | 0 |  | Vlastní | 0 | 0 |  |  |  |  | POL3_1
|  | Přechodka rPE 32x1" | [22 empty] | POP | Přechodka rPE 32x1"
21 | 42610914 | Čerpadlo ponorné Grundfos | kus | 1 |  | 0 |  | 0 |  | 0 | 21 | 0 | 0 | 0 | 0 | 0 |  | Vlastní | 0 | 0 |  |  |  |  | POL3_1
|  | Čerpadlo ponorné Grundfos | [22 empty] | POP | Čerpadlo ponorné Grundfos
22 | 551135733 | Klapka zpětná 1" | kus | 1 |  | 0 |  | 0 |  | 0 | 21 | 0 | 0 | 0 | 0 | 0 |  | Vlastní | 0 | 0 |  |  |  |  | POL1_1
|  | Klapka zpětná 1" | [22 empty] | POP | Klapka zpětná 1"
23 | 55243061 | Poklop na studnu betonový půlený | kus | 1 |  | 0 |  | 0 |  | 0 | 21 | 0 | 0 | 0 | 0 | 0 |  | Vlastní | 0 | 0 |  |  |  |  | POL3_1
|  | Poklop na studnu betonový půlený | [22 empty] | POP | Poklop na studnu betonový půlený
24 | 891163111R00 | Montáž čerpadla, potrubí a vystrojení studny | kus | 1 |  | 0 |  | 0 |  | 0 | 21 | 0 | 0 | 0 | 0 | 0 |  | Vlastní | 0 | 0 |  |  |  |  | POL1_1
|  | Montáž čerpadla, potrubí a vystrojení studny | [22 empty] | POP | Montáž čerpadla, potrubí a vystrojení studny
25 | 892233111R00 | Desinfekce vodovodního potrubí DN 70 | m | 36 |  | 0 |  | 0 |  | 0 | 21 | 0 | 0 | 0 | 0 | 0 |  | Vlastní | 0 | 0 |  |  |  |  | POL1_1
|  | Desinfekce vodovodního potrubí DN 70 | [22 empty] | POP | Desinfekce vodovodního potrubí DN 70
26 | 892241111R00 | Tlaková zkouška vodovodního potrubí DN 80 | m | 36 |  | 0 |  | 0 |  | 0 | 21 | 0 | 0 | 0 | 0 | 0 |  | Vlastní | 0 | 0 |  |  |  |  | POL1_1
|  | Tlaková zkouška vodovodního potrubí DN 80 | [22 empty] | POP | Tlaková zkouška vodovodního potrubí DN 80
27 | 899401111R00 | Vrt dle dispozice hydrogeologa - JIŽ PROVEDENO | kus | 0 | 0 | 0 |  | 0 |  | 0 | 21 | 0 | 0 | 0 | 0 | 0 |  | Vlastní | 0 | 0 |  |  |  |  | POL1_1
|  | Vrt dle dispozice hydrogeologa | [22 empty] | POP | Vrt dle dispozice hydrogeologa
28 | 899511112R00 | Úprava studně, betonový poklop, zhlaví | kus | 1 |  | 0 |  | 0 |  | 0 | 21 | 0 | 0 | 0 | 0 | 0 |  | Vlastní | 0 | 0 |  |  |  |  | POL1_1
|  | Úprava studně, betonový poklop, zhlaví | [22 empty] | POP | Úprava studně, betonový poklop, zhlaví
29 | 899621111R00 | Pískové lože pod potrubí | m3 | 4.8 |  | 0 |  | 0 |  | 0 | 21 | 0 | 0 | 0 | 0 | 0 |  | Vlastní | 0 | 0 |  |  |  |  | POL1_1
|  | Pískové lože pod potrubí | [22 empty] | POP | Pískové lože pod potrubí
30 | 899712111R00 | Kontrolní hygienický vzorek vody | kus | 1 |  | 0 |  | 0 |  | 0 | 21 | 0 | 0 | 0 | 0 | 0 |  | Vlastní | 0 | 0 |  |  |  |  | POL1_1
|  | Kontrolní hygienický vzorek vody | [22 empty] | POP | Kontrolní hygienický vzorek vody
31 | 899911114R00 | Geodetické zaměření | ks | 1 |  | 0 |  | 0 |  | 0 | 21 | 0 | 0 | 0 | 0 | 0 |  | Vlastní | 0 | 0 |  |  |  |  | POL1_1
|  | Geodetické zaměření | [22 empty] | POP | Geodetické zaměření
Díl: | 9 | Dokončovací práce, demolice |  |  |  | 0 |  | 0 |  | 0 |  | 0 |  | 0 |  | 0 |  |  |  | 0 |  |  |  |  | DIL
32 | 9R01 | Práce bourací a dokončovací | hod | 25 |  | 0 |  | 0 |  | 0 | 21 | 0 | 0 | 0 | 0 | 0 |  | Vlastní | 0 | 0 |  |  |  |  | POL1_1
|  | Práce bourací a dokončovací | [22 empty] | POP | Práce bourací a dokončovací
Díl: | H27 | Vedení trubní dálková a přípojná |  |  |  | 0 |  | 0 |  | 0 |  | 0 |  | 0 |  | 0 |  |  |  | 0 |  |  |  |  | DIL
33 | 998276101R00 | Přesun hmot, trubní vedení plastová, otevř. výkop | t | 0.9 |  | 0 |  | 0 |  | 0 | 21 | 0 | 0 | 0 | 0 | 0 |  | Vlastní | 0 | 0 |  |  |  |  | POL1_1
|  | Přesun hmot, trubní vedení plastová, otevř. výkop | [22 empty] | POP | Přesun hmot, trubní vedení plastová, otevř. výkop
[23 empty] | 15 | 21
| Celkem |  |  |  |  | 0 | [16 empty] | 0 | 0 | SUM
Poznámky uchazeče k zadání
POPUZIV
END