## Krycí list
POLOŽKOVÝ ROZPOČET
Rozpočet |  | 0 | 2. etapa | JKSO | 827.1
Objekt |  | Název objektu |  | SKP
SO 02 - |  | Kanalizace (2.et.) |  | Měrná jednotka
Stavba |  | Název stavby |  | Počet jednotek
|  | Kaplice, ul.G.Fanty- obnova vodovodu a kanalizace |  | Náklady na m.j. | 0
Projektant |  | Jiří Sváček - Videall Projekt |  | Typ rozpočtu
Zpracovatel projektu |  | Jiří Sváček - Videall Projekt
Objednatel |  | Město Kaplice, Náměstí 70, Kaplice (IČ 00245941)
Dodavatel |  |  |  | Zakázkové číslo | 20/21
Rozpočtoval |  | Máčová Evženie |  | Počet listů | 8 str.
ROZPOČTOVÉ NÁKLADY
Základní rozpočtové náklady |  |  | Ostatní rozpočtové náklady
| HSV celkem | 6471977.8471 | Ztížené výrobní podmínky |  | 0
Z | PSV celkem | 0 | Oborová přirážka |  | 0
R | M práce celkem | 0 | Přesun stavebních kapacit |  | 0
N | M dodávky celkem | 0 | Mimostaveništní doprava |  | 0
ZRN celkem |  | 6471977.8471 | Zařízení staveniště |  | 0
|  |  | Provoz investora |  | 0
HZS |  | 0 | Kompletační činnost (IČD) |  | 0
ZRN+HZS |  | 6471977.8471 | Ostatní náklady neuvedené |  | 0
ZRN+ost.náklady+HZS |  | 6471977.8471 | Ostatní náklady celkem |  | 0
Vypracoval |  |  | Za zhotovitele | Za objednatele
Jméno : |  | J.Sváček | Jméno : | Jméno :
Datum : |  | červenec 2020 | Datum : | Datum :
Podpis : |  |  | Podpis: | Podpis:
Základ pro DPH |  | 21 | % | 6471977.8471
DPH |  | 21 | % | 1359115
Základ pro DPH |  | 0 | % | 0
DPH |  | 0 | % | 0
CENA ZA OBJEKT CELKEM |  |  |  | 7831093
Poznámka :

## Rekapitulace
Stavba : |  | Kaplice, ul.G.Fanty- obnova vodovodu a kanalizace |  |  | Rozpočet :
Objekt : |  | SO 02 - Kanalizace (2.et.) |  |  | 2. etapa
REKAPITULACE STAVEBNÍCH DÍLŮ (SO 02 - 2.et.)
| Stavební díl |  | HSV | PSV | Dodávka | Montáž | HZS
1 | Zemní práce |  | 2574277.7449 | 0 | 0 | 0 | 0
2 | Základy a zvláštní zakládání |  | 11802.735 | 0 | 0 | 0 | 0
45 | Podkladní a vedlejší konstrukce |  | 104870.4 | 0 | 0 | 0 | 0
5 | Komunikace |  | 70363.35 | 0 | 0 | 0 | 0
8 | Trubní vedení |  | 2789073.6 | 0 | 0 | 0 | 0
96 | Bourání konstrukcí |  | 335388.2 | 0 | 0 | 0 | 0
99 | Staveništní přesun hmot |  | 460206.4545 | 0 | 0 | 0 | 0
D96 | Přesuny suti a vybouraných hmot |  | 125995.3627 | 0 | 0 | 0 | 0
| CELKEM OBJEKT |  | 6471977.8471 | 0 | 0 | 0 | 0
VEDLEJŠÍ ROZPOČTOVÉ NÁKLADY
Název VRN |  |  | Kč | % | Základna |  | Kč
Ztížené výrobní podmínky |  |  | 0 | 0 | 6471977.8471 |  | 0 | 0
Oborová přirážka |  |  | 0 | 0 | 6471977.8471 |  | 0 | 0
Přesun stavebních kapacit |  |  | 0 | 0 | 6471977.8471 |  | 0 | 0
Mimostaveništní doprava |  |  | 0 | 0 | 6471977.8471 |  | 0 | 0
Zařízení staveniště |  |  | 0 | 0 | 6471977.8471 |  | 0 | 1
Provoz investora |  |  | 0 | 0 | 6471977.8471 |  | 0 | 1
Kompletační činnost (IČD) |  |  | 0 | 0 | 6471977.8471 |  | 0 | 2
Rezerva rozpočtu |  |  | 0 | 0 | 6471977.8471 |  | 0 | 2
| CELKEM VRN |  |  |  |  | 0

## Položky
POLOŽKOVÝ ROZPOČET SO-02 KANALIZACE (2.et.)
Stavba : |  | Kaplice, ul.G.Fanty- obnova vodovodu a kanalizace |  | Rozpočet:
Objekt : |  | SO 02 - Kanalizace (2.et.) |  | 2. etapa
P.č. | Číslo položky | Název položky | MJ | množství | cena / MJ | celkem (Kč)
Díl: | 1 | Zemní práce | [5 empty] | 1
1 | 115101201R00 | Čerpání vody na výšku do 10 m, přítok do 500 l/min | h | 720 | 105.5 | 75960 |  | 2 | 1 | 1 | 1 | 1 | 75960 | 0 | 0 | 0 | 0 | 1 | 1 | 0
|  | 90 dní:8*90 |  | 720 |  |  | 90 dní:8*90
2 | 119001413 | Dočasné zajištění beton.a plast.potrubí | m | 5.5 | 598 | 3289 |  | 2 | 1 | 1 | 1 | 1 | 3289 | 0 | 0 | 0 | 0 | 1 | 1 | 0.01271
|  | při křížení nerušeného potrubí (jiné sítě):1,1*5 |  | 5.5 |  |  | při křížení nerušeného potrubí (jiné sítě):1,1*5
3 | 119001413R00 | Dočasné zajištění teplovodu | m | 15 | 1000 | 15000 |  | 2 | 1 | 0 | 0 | 1 | 15000 | 0 | 0 | 0 | 0 | 1 | 0 | 0.01271
|  | křížení:1,5*10 |  | 15 |  |  | křížení:1,5*10
4 | 119001421R00 | Dočasné zajištění kabelů - do počtu 3 kabelů | m | 30.8 | 295.5 | 9101.4 |  | 2 | 1 | 1 | 1 | 1 | 9101.4 | 0 | 0 | 0 | 0 | 1 | 1 | 0.02478
|  | křížení:1,1*28 |  | 30.8 |  |  | křížení:1,1*28
5 | 130001101R00 | Příplatek za ztížené hloubení v blízkosti vedení | m3 | 88.045 | 702 | 61807.59 |  | 2 | 1 | 1 | 1 | 1 | 61807.59 | 0 | 0 | 0 | 0 | 1 | 1 | 0
|  | při obnažení stáv.potrubí v místě provedení dočasných šachet: 1,0*1,1*2,0 |  | 2.2 |  |  | při obnažení stáv.potrubí v místě provedení dočasných šachet:1,0*1,1*2,0
|  | křížení, v místě napojení:1,0*1,1*2,0*33 |  | 72.6 |  |  | křížení, v místě napojení:1,0*1,1*2,0*33
|  | při obnažování stáv. šachet:(2,0*2,0-3,14*0,5*0,5)*3,0*1 |  | 9.645 |  |  | při obnažování stáv. šachet:(2,0*2,0-3,14*0,5*0,5)*3,0*1
|  | při podkopání teplovodu: 1,2*1,5*2,0 |  | 3.6 |  |  | při podkopání teplovodu: 1,2*1,5*2,0
6 | 132201213R00 | Hloubení rýh š.do 200 cm hor.3 do 10000 m3,STROJNĚ | m3 | 1700.2416 | 108 | 183626.0928 |  | 2 | 1 | 1 | 1 | 1 | 183626.0928 | 0 | 0 | 0 | 0 | 1 | 1 | 0
|  | Začátek provozního součtu |  | 0 |  |  | Začátek provozního součtu
|  | Stoka A:89,5*1,1*(3,2-0,40)+10,0*1,1*(3,2-0,25)+26,0*1,1*3,2+87,0*0,9*(2,47-0,40) |  | 561.711 |  |  | Stoka A:89,5*1,1*(3,2-0,40)+10,0*1,1*(3,2-0,25)+26,0*1,1*3,2+87,0*0,9*(2,47-0,40)
|  | 3,5*0,9*(2,47-0,25)+6,0*0,9*2,47 |  | 20.331 |  |  | 3,5*0,9*(2,47-0,25)+6,0*0,9*2,47
|  | Stoka A-1:3,0*1,1*(2,98-0,4)+35,8*1,0*(2,98-0,4)+54,9*1,0*(2,98-0,25)+66,3*1,0*2,98 |  | 448.329 |  |  | Stoka A-1:3,0*1,1*(2,98-0,4)+35,8*1,0*(2,98-0,4)+54,9*1,0*(2,98-0,25)+66,3*1,0*2,98
|  | Stoka A-2:10,0*1,0*(3,06-0,4)+2,0*1,0*(3,06-0,25) |  | 32.22 |  |  | Stoka A-2:10,0*1,0*(3,06-0,4)+2,0*1,0*(3,06-0,25)
|  | Přepojení kanalizace:1,0*1,2*3,2+3*(1,0*1,1*(3,2-0,4))+5,0*1,1*3,15+2*(1,0*0,9*(2,64-0,4)) |  | 34.437 |  |  | Přepojení kanalizace:1,0*1,2*3,2+3*(1,0*1,1*(3,2-0,4))+5,0*1,1*3,15+2*(1,0*0,9*(2,64-0,4))
|  | 1,0*1,0*(2,98-0,4)+3*(1,0*1,0*2,98)+1,0*1,0*(3,06-0,4) |  | 14.18 |  |  | 1,0*1,0*(2,98-0,4)+3*(1,0*1,0*2,98)+1,0*1,0*(3,06-0,4)
|  | Dokopávky pro šachty:18*(2,0*2,0*0,3)+32*(2,85*0,5*(3,2-0,4))+4*(2,0*0,5*2,3) |  | 158.48 |  |  | Dokopávky pro šachty:18*(2,0*2,0*0,3)+32*(2,85*0,5*(3,2-0,4))+4*(2,0*0,5*2,3)
|  | Stoka B:91,0*1,2*(2,3-0,4)+43,0*1,1*(2,38-0,4)+12,7*1,2*(2,3-0,25) |  | 332.376 |  |  | Stoka B:91,0*1,2*(2,3-0,4)+43,0*1,1*(2,38-0,4)+12,7*1,2*(2,3-0,25)
|  | 41,3*1,1*(2,38-0,25)+82,0*1,2*2,3+3,0*1,1*2,38 |  | 330.9399 |  |  | 41,3*1,1*(2,38-0,25)+82,0*1,2*2,3+3,0*1,1*2,38
|  | Stoka B-1:51,0*0,9*(1,77-0,4)+7,0*0,9*(1,77-0,25) |  | 72.459 |  |  | Stoka B-1:51,0*0,9*(1,77-0,4)+7,0*0,9*(1,77-0,25)
|  | Stoka B-2:3,7*1,0*(2,63-0,4)+2,0*1,0*(2,63-0,25)+5,3*1,0*2,63 |  | 26.95 |  |  | Stoka B-2:3,7*1,0*(2,63-0,4)+2,0*1,0*(2,63-0,25)+5,3*1,0*2,63
|  | Přepojení kanalizace:2,0*0,9*(2,3-0,4)+2*(1,0*0,9*2,38)+1,0*1,0*(2,63-0,4) |  | 9.934 |  |  | Přepojení kanalizace:2,0*0,9*(2,3-0,4)+2*(1,0*0,9*2,38)+1,0*1,0*(2,63-0,4)
|  | Dokopávky pro šachty:15*(2,0*2,0*0,3)+22*(2,0*0,5*(2,3-0,4))+8*(2,0*0,5*2,27) |  | 77.96 |  |  | Dokopávky pro šachty:15*(2,0*2,0*0,3)+22*(2,0*0,5*(2,3-0,4))+8*(2,0*0,5*2,27)
|  | Drenáže (pouze u Stoky A):222,0*0,15*0,15 |  | 4.995 |  |  | Drenáže (pouze u Stoky A):222,0*0,15*0,15
|  | Konec provozního součtu |  | 2125.3019 |  |  | Konec provozního součtu
|  | 80%:2125,302*0,8 |  | 1700.2416 |  |  | 80%:2125,302*0,8
7 | 132201219R00 | Příplatek za lepivost - hloubení rýh 200cm v hor.3 | m3 | 1700.242 | 37 | 62908.954 |  | 2 | 1 | 1 | 1 | 1 | 62908.954 | 0 | 0 | 0 | 0 | 1 | 1 | 0
8 | 132301213R00 | Hloubení rýh š.do 200 cm hor.4 do 10000 m3,STROJNĚ | m3 | 425.0604 | 289.5 | 123054.9858 |  | 2 | 1 | 1 | 1 | 1 | 123054.9858 | 0 | 0 | 0 | 0 | 1 | 1 | 0
|  | 20%:2125,302*0,2 |  | 425.0604 |  |  | 20%:2125,302*0,2
9 | 132301219R00 | Příplatek za lepivost - hloubení rýh 200cm v hor.4 | m3 | 425.06 | 74.2 | 31539.452 |  | 2 | 1 | 1 | 1 | 1 | 31539.452 | 0 | 0 | 0 | 0 | 1 | 1 | 0
10 | 151101101R00 | Pažení a rozepření stěn rýh - příložné - hl. do 2m | m2 | 161.07 | 129 | 20778.03 |  | 2 | 1 | 1 | 1 | 1 | 20778.03 | 0 | 0 | 0 | 0 | 1 | 1 | 0.00099
|  | 1*(25,0*1,77)+2*(33,0*1,77) |  | 161.07 |  |  | 1*(25,0*1,77)+2*(33,0*1,77)
11 | 151101102R00 | Pažení a rozepření stěn rýh - příložné - hl. do 4m | m2 | 827.76 | 243.5 | 201559.56 |  | 2 | 1 | 1 | 1 | 1 | 201559.56 | 0 | 0 | 0 | 0 | 1 | 1 | 0.00086
|  | 2*(58,0*2,3)+1*(215,0*2,34)+2*(11,0*2,63) |  | 827.76 |  |  | 2*(58,0*2,3)+1*(215,0*2,34)+2*(11,0*2,63)
12 | 151101111R00 | Odstranění pažení stěn rýh - příložné - hl. do 2 m | m2 | 161.07 | 27.9 | 4493.853 |  | 2 | 1 | 1 | 1 | 1 | 4493.853 | 0 | 0 | 0 | 0 | 1 | 1 | 0
13 | 151101112R00 | Odstranění pažení stěn rýh - příložné - hl. do 4 m | m2 | 827.76 | 130.5 | 108022.68 |  | 2 | 1 | 1 | 1 | 1 | 108022.68 | 0 | 0 | 0 | 0 | 1 | 1 | 0
14 | 161101101R00 | Svislé přemístění výkopku z hor.1-4 do 2,5 m | m3 | 309.6972 | 128 | 39641.2416 |  | 2 | 1 | 1 | 1 | 1 | 39641.2416 | 0 | 0 | 0 | 0 | 1 | 1 | 0
|  | Začátek provozního součtu |  | 0 |  |  | Začátek provozního součtu
|  | Stoka A:87,0*0,9*(2,47-0,40) |  | 162.081 |  |  | Stoka A:87,0*0,9*(2,47-0,40)
|  | 3,5*0,9*(2,47-0,25)+6,0*0,9*2,47 |  | 20.331 |  |  | 3,5*0,9*(2,47-0,25)+6,0*0,9*2,47
|  | Přepojení kanalizace:2*(1,0*0,9*(2,64-0,4)) |  | 4.032 |  |  | Přepojení kanalizace:2*(1,0*0,9*(2,64-0,4))
|  | Dokopávky pro šachty:4*(2,0*0,5*2,3) |  | 9.2 |  |  | Dokopávky pro šachty:4*(2,0*0,5*2,3)
|  | Stoka B:91,0*1,2*(2,3-0,4)+43,0*1,1*(2,38-0,4)+12,7*1,2*(2,3-0,25) |  | 332.376 |  |  | Stoka B:91,0*1,2*(2,3-0,4)+43,0*1,1*(2,38-0,4)+12,7*1,2*(2,3-0,25)
|  | 41,3*1,1*(2,38-0,25)+82,0*1,2*2,3+3,0*1,1*2,38 |  | 330.9399 |  |  | 41,3*1,1*(2,38-0,25)+82,0*1,2*2,3+3,0*1,1*2,38
|  | Stoka B-1:51,0*0,9*(1,77-0,4)+7,0*0,9*(1,77-0,25) |  | 72.459 |  |  | Stoka B-1:51,0*0,9*(1,77-0,4)+7,0*0,9*(1,77-0,25)
|  | Stoka B-2:3,7*1,0*(2,63-0,4)+2,0*1,0*(2,63-0,25) |  | 13.011 |  |  | Stoka B-2:3,7*1,0*(2,63-0,4)+2,0*1,0*(2,63-0,25)
|  | Přepojení kanalizace:2,0*0,9*(2,3-0,4)+2*(1,0*0,9*2,38)+1,0*1,0*(2,63-0,4) |  | 9.934 |  |  | Přepojení kanalizace:2,0*0,9*(2,3-0,4)+2*(1,0*0,9*2,38)+1,0*1,0*(2,63-0,4)
|  | Dokopávky pro šachty:15*(2,0*2,0*0,3)+22*(2,0*0,5*(2,3-0,4)) + 8*(2,0*0,5*2,27) |  | 77.96 |  |  | Dokopávky pro šachty:15*(2,0*2,0*0,3)+22*(2,0*0,5*(2,3-0,4))+8*(2,0*0,5*2,27)
|  | Konec provozního součtu |  | 1032.3239 |  |  | Konec provozního součtu
|  | 30%:1032,324*0,3 |  | 309.6972 |  |  | 30%:1032,324*0,3
15 | 161101102R00 | Svislé přemístění výkopku z hor.1-4 do 4,0 m | m3 | 327.8934 | 205.5 | 67382.0937 |  | 2 | 1 | 1 | 1 | 1 | 67382.0937 | 0 | 0 | 0 | 0 | 1 | 1 | 0
|  | 30% z výkopů (výkopy- odpočet kubatury z pol. svislé přemístění do 23,5 m):(2125,302-1032,324)*0,3 |  | 327.8934 |  |  | 30% z výkopů (výkopy- odpočet kubatury z pol. svislé přemístění do 23,5 m):(2125,302-1032,324)*0,3
16 | 162301102R00 | Vodorovné přemístění výkopku z hor.1-4 do 1000 m | m3 | 3459.804 | 106.5 | 368469.126 |  | 2 | 1 | 1 | 1 | 1 | 368469.126 | 0 | 0 | 0 | 0 | 1 | 1 | 0
|  | výkopy na meziskládku:2125,302 |  | 2125.302 |  |  | vykopy na meziskládku:2125,302
|  | zpět na zásyp výkopů:1334,502 |  | 1334.502 |  |  | zpět na zásyp výkopů:1334,502
17 | 162701105R00 | Vodorovné přemístění výkopku z hor.1-4 do 10000 m | m3 | 790.8 | 267 | 211143.6 |  | 2 | 1 | 1 | 1 | 1 | 211143.6 | 0 | 0 | 0 | 0 | 1 | 1 | 0
|  | zbývající výkopy:2125,302-1334,502 |  | 790.8 |  |  | zbývající výkopy:2125,302-1334,502
18 | 167101102R00 | Nakládání výkopku z hor.1-4 v množství nad 100 m3 | m3 | 2125.302 | 68.2 | 144945.5964 |  | 2 | 1 | 1 | 1 | 1 | 144945.5964 | 0 | 0 | 0 | 0 | 1 | 1 | 0
|  | zbývající výkopy:790,800 |  | 790.8 |  |  | zbývající výkopy:790,800
|  | zemina z meziskládky do zásypů:1334,502 |  | 1334.502 |  |  | zemina z meziskládky do zásypů:1334,502
19 | 171201201R00 | Uložení sypaniny na skládku | m3 | 2916.102 | 15.6 | 45491.1912 |  | 2 | 1 | 1 | 1 | 1 | 45491.1912 | 0 | 0 | 0 | 0 | 1 | 1 | 0
|  | zbývající výkopy :790,800 |  | 790.8 |  |  | zbývající výkopy :790,800
|  | meziskládka:2125,302 |  | 2125.302 |  |  | meziskládka:2125,302
20 | 171201211U00 | Skládkovné zemina | t | 1320.636 | 150 | 198095.4 |  | 2 | 1 | 1 | 1 | 1 | 198095.4 | 0 | 0 | 0 | 0 | 1 | 1 | 0
|  | 790,80*1,67 |  | 1320.636 |  |  | 790,80*1,67
21 | 174101101R00 | Zásyp jam, rýh, šachet se zhutněním | m3 | 1334.5016 | 124 | 165478.1984 |  | 2 | 1 | 1 | 1 | 1 | 165478.1984 | 0 | 0 | 0 | 0 | 1 | 1 | 0
|  | Stoka A: 89,5*1,1*2,11+10,0*1,1*2,31+26,0*1,1*2,45+30,0*0,9*1,45+57,0*0,9*1,48 |  | 418.2835 |  |  | Stoka A:89,5*1,1*2,11+10,0*1,1*2,31+26,0*1,1*2,45+30,0*0,9*1,45+57,0*0,9*1,48
|  | 3,5*0,9*1,68+6,0*0,9*1,82 |  | 15.12 |  |  | 3,5*0,9*1,68+6,0*0,9*1,82
|  | Stoka A-1: 3,0*1,1*1,89+9,0*1,0*1,96+26,8*1,0*1,99+54,9*1,0*2,19+66,3*1,0*2,33 |  | 351.919 |  |  | Stoka A-1:3,0*1,1*1,89+9,0*1,0*1,96+26,8*1,0*1,99+54,9*1,0*2,19+66,3*1,0*2,33
|  | Stoka A-2:10,0*1,0*2,12+2,0*1,0*2,32 |  | 25.84 |  |  | Stoka A-2:10,0*1,0*2,12+2,0*1,0*2,32
|  | Přepojení kanalizace: 1,0*1,2*2,35+3*(1,0*1,1*2,21)+5,0*1,1*2,16+2*(1,0*0,9*1,65) |  | 24.963 |  |  | Přepojení kanalizace:1,0*1,2*2,35+3*(1,0*1,1*2,21)+5,0*1,1*2,16+2*(1,0*0,9*1,65)
|  | 1,0*1,0*1,99+3*(1,0*1,0*2,33)+1,0*1,0*2,12 |  | 11.1 |  |  | 1,0*1,0*1,99+3*(1,0*1,0*2,33)+1,0*1,0*2,12
|  | Stoka B: 9,0*1,2*1,08+82,0*1,2*1,11+24,0*1,1*1,26+19,0*1,1*1,29+12,7*1,2*1,31 |  | 201.0774 |  |  | Stoka B:9,0*1,2*1,08+82,0*1,2*1,11+24,0*1,1*1,26+19,0*1,1*1,29+12,7*1,2*1,31
|  | 41,3*1,1*1,49+82,0*1,2*1,45+3,0*1,1*1,63 |  | 215.7497 |  |  | 41,3*1,1*1,49+82,0*1,2*1,45+3,0*1,1*1,63
|  | Stoka B-1:51,0*0,9*0,78+7,0*0,9*0,98 |  | 41.976 |  |  | Stoka B-1:51,0*0,9*0,78+7,0*0,9*0,98
|  | Stoka B-2:3,7*1,0*1,61+2,0*1,0*1,89+5,3*1,0*1,98 |  | 20.231 |  |  | Stoka B-2:3,7*1,0*1,61+2,0*1,0*1,89+5,3*1,0*1,98
|  | Přepojení kanalizace:2,0*0,9*1,31+2*(1,0*0,9*2,93)+1,0*1,0*0,61 |  | 8.242 |  |  | Přepojení kanalizace:2,0*0,9*1,31+2*(1,0*0,9*2,93)+1,0*1,0*0,61
22 | 175101101RT3 | Obsyp potrubí bez prohození sypaniny s dodáním štěrkopísku frakce 4-8 mm | m3 | 330.94 | 1138 | 376609.72 |  | 2 | 1 | 1 | 1 | 1 | 376609.72 | 0 | 0 | 0 | 0 | 1 | 1 | 1.7
|  | kubatura- odpočet objemu potrubí: |  | 0 |  |  | kubatura- odpočet objemu potrubí:
|  | Stoka A:(129,0*1,1*0,55-16,2)+(93,0*0,9*0,45-6,57) |  | 92.94 |  |  | Stoka A:(129,0*1,1*0,55-16,2)+(93,0*0,9*0,45-6,57)
|  | Stoka A-1:(3,0*1,1*0,55-0,37)+(157,0*0,9*0,45-11,09) |  | 53.94 |  |  | Stoka A-1:(3,0*1,1*0,55-0,37)+(157,0*0,9*0,45-11,09)
|  | Stoka A-2:12,0*1,0*0,4-0,59 |  | 4.21 |  |  | Stoka A-2:12,0*1,0*0,4-0,59
|  | Přepojení kanalizace:(1,0*1,0*0,55-0,12)+(15,0*0,9*0,45-1,06) |  | 5.445 |  |  | Přepojení kanalizace:(1,0*1,0*0,55-0,12)+(15,0*0,9*0,45-1,06)
|  | Stoka B:(180,0*1,2*0,65-35,32)+(93,0*1,1*0,55-11,68) |  | 149.665 |  |  | Stoka B:(180,0*1,2*0,65-35,32)+(93,0*1,1*0,55-11,68)
|  | Stoka B-1:58,0*0,9*0,45-4,10 |  | 19.39 |  |  | Stoka B-1:58,0*0,9*0,45-4,10
|  | Stoka B-2:11,0*0,9*0,45-0,78 |  | 3.675 |  |  | Stoka B-2:11,0*0,9*0,45-0,78
|  | Přepojení kanalizace:5,0*0,9*0,45-0,35 |  | 1.675 |  |  | Přepojení kanalizace:5,0*0,9*0,45-0,35
23 | 181101102R00 | Úprava pláně v zářezech v hor. 1-4, se zhutněním | m2 | 753.1 | 12.9 | 9714.99 |  | 2 | 1 | 1 | 1 | 1 | 9714.99 | 0 | 0 | 0 | 0 | 1 | 1 | 0
|  | 1,1*(129,0+3,0+180,0)+0,9*(93,0+157,0+12,0+15,0+58,0+11,0+5,0)+1,0*(1,0+93,0) |  | 753.1 |  |  | 1,1*(129,0+3,0+180,0)+0,9*(93,0+157,0+12,0+15,0+58,0+11,0+5,0)+1,0*(1,0+93,0)
24 | 181201102R00 | Úprava pláně v násypech v hor. 1-4, se zhutněním | m2 | 753.1 | 12.9 | 9714.99 |  | 2 | 1 | 1 | 1 | 1 | 9714.99 | 0 | 0 | 0 | 0 | 1 | 1 | 0
25 | 181300010RAD | Rozprostření ornice v rovině tloušťka 10 cm dovoz ornice ze vzdálenosti 10 km, osetí trávou | m2 | 300 | 121.5 | 36450 |  | 2 | 2 | 1 | 1 | 1 | 36450 | 0 | 0 | 0 | 0 | 2 | 1 | 3e-05
| Celkem za | 1 Zemní práce |  |  |  | 2574277.7449 |  | 4 |  |  |  |  | 2574277.7449 | 0 | 0 | 0 | 0
Díl: | 2 | Základy a zvláštní zakládání | [5 empty] | 1
26 | 211571111R00 | Výplň odvodňovacích žeber štěrkopískem tříděným zrno 8-16 mm vč.materiálu+doprava | m3 | 3.255 | 857 | 2789.535 |  | 2 | 1 | 1 | 1 | 1 | 2789.535 | 0 | 0 | 0 | 0 | 1 | 1 | 1.9205
|  | 222,0*0,15*0,15 |  | 4.995 |  |  | 222,0*0,15*0,15
|  | odpočet objem drenáže:-1,74 |  | -1.74 |  |  | odpočet objem drenáže:-1,74
27 | 212753114R00 | Montáž ohebné dren. trubky do rýhy DN 100 mm, bez lože | m | 222 | 17.1 | 3796.2 |  | 2 | 1 | 1 | 1 | 1 | 3796.2 | 0 | 0 | 0 | 0 | 1 | 1 | 0
28 | 28600000 | Drenážní potrubí DN 100 mm | m | 222 | 23.5 | 5217 |  | 2 | 3 | 1 | 28600000 | 1 | 5217 | 0 | 0 | 0 | 0 | 3 | 1 | 0.0012
| Celkem za | 2 Základy a zvláštní zakládání |  |  |  | 11802.735 |  | 4 |  |  |  |  | 11802.735 | 0 | 0 | 0 | 0
Díl: | 45 | Podkladní a vedlejší konstrukce | [5 empty] | 1
29 | 451573111R00 | Lože pod potrubí ze štěrkopísku zrno 4-8 mm vč. materiálu+doprava | m3 | 75.31 | 1090 | 82087.9 |  | 2 | 1 | 1 | 1 | 1 | 82087.9 | 0 | 0 | 0 | 0 | 1 | 1 | 1.8908
|  | Začátek provozního součtu |  | 0 |  |  | Začátek provozního součtu
|  | Stoka A:129,0*1,1+93,0*0,9 |  | 225.6 |  |  | Stoka A:129,0*1,1+93,0*0,9
|  | Stoka A-1:3,0*1,1+157,0*0,9 |  | 144.6 |  |  | Stoka A-1:3,0*1,1+157,0*0,9
|  | Stoka A-2:12,0*0,9 |  | 10.8 |  |  | Stoka A-2:12,0*0,9
|  | Přepojení lanalizace:1,0*1,0+15,0*0,9 |  | 14.5 |  |  | Přepojení lanalizace:1,0*1,0+15,0*0,9
|  | Stoka B:180,0*1,1+93,0*1,0 |  | 291 |  |  | Stoka B:180,0*1,1+93,0*1,0
|  | Stoka B-1:58,0*0,9 |  | 52.2 |  |  | Stoka B-1:58,0*0,9
|  | Stoka B-2:11,0*0,9 |  | 9.9 |  |  | Stoka B-2:11,0*0,9
|  | Přepojení kanalizace:5,0*0,9 |  | 4.5 |  |  | Přepojení kanalizace:5,0*0,9
|  | Konec provozního součtu |  | 753.1 |  |  | Konec provozního součtu
|  | 753,1*0,10 |  | 75.31 |  |  | 753,1*0,10
30 | 460490000R00 | Fólie výstražná z PVC, šířka 60 cm šedá | m | 180 | 36 | 6480 |  | 2 | 1 | 9 | 9 | 1 | 6480 | 0 | 0 | 0 | 0 | 1 | 9 | 0.00031
31 | 460490001 | Fólie výstražná z PVC, šířka 50 cm šedá | m | 225 | 32 | 7200 |  | 2 | 1 | 9 | 9 | 1 | 7200 | 0 | 0 | 0 | 0 | 1 | 9 | 0.00031
32 | 460490002 | Fólie výstražná z PVC, šířka 40 cm šedá | m | 331 | 27.5 | 9102.5 |  | 2 | 1 | 9 | 9 | 1 | 9102.5 | 0 | 0 | 0 | 0 | 1 | 9 | 0.00031
| Celkem za | 45 Podkladní a vedlejší konstrukce |  |  |  | 104870.4 |  | 4 |  |  |  |  | 104870.4 | 0 | 0 | 0 | 0
Díl: | 5 | Komunikace | [5 empty] | 1
33 | 564861111R00 | Podklad ze štěrkodrti po zhutnění tloušťky 20 cm ŠD | m2 | 1 | 223 | 223 |  | 2 | 1 | 1 | 1 | 1 | 223 | 0 | 0 | 0 | 0 | 1 | 1 | 0.441
|  | chodník mimo prostor rekonstrukce:1,0 |  | 1 |  |  | chodník skladba viz TZP:1,0
34 | 564861111R00 | Podklad ze štěrkodrti po zhutnění tloušťky 20 cm ŠD | m2 | 30.5 | 223 | 6801.5 |  | 2 | 1 | 1 | 1 | 1 | 6801.5 | 0 | 0 | 0 | 0 | 1 | 1 | 0.441
|  | mimo prostor rekonstrukce komunikace:30,5 |  | 30.5 |  |  | mimo prostor rekonstrukce komunikace skladba viz TZP:30,5
35 | 565151111R00 | Podklad z obal kamenivo středzr OKS I (ACP 16) do 3 m, tl. 7 cm | m2 | 30.5 | 457.5 | 13953.75 |  | 2 | 1 | 1 | 1 | 1 | 13953.75 | 0 | 0 | 0 | 0 | 1 | 1 | 0.18463
|  | mimo prostor rekonstrukce komunikace:30,5 |  | 30.5 |  |  | mimo prostor rekonstrukce komunikace skladba viz TZP:30,5
36 | 565171111R01 | Podklad z obal kamenivo OK II (ACP 22), š. do 3 m, tl. 10 cm | m2 | 30.5 | 620 | 18910 |  | 2 | 1 | 1 | 1 | 1 | 18910 | 0 | 0 | 0 | 0 | 1 | 1 | 0.26376
|  | mimo prostor rekonstrukce komunikace:30,5 |  | 30.5 |  |  | mimo prostor rekonstrukce komunikace skladba viz TZP:30,5
37 | 573111112R00 | Postřik živičný infiltrační 0,8 kg/m2 PI, EK | m2 | 30.5 | 35.9 | 1094.95 |  | 2 | 1 | 1 | 1 | 1 | 1094.95 | 0 | 0 | 0 | 0 | 1 | 1 | 0.00601
|  | mimo prostor rekonstrukce komunikace:30,5 |  | 30.5 |  |  | mimo prostor rekonstrukce komunikace skladba viz TZP:30,5
38 | 573211112R00 | Postřik živičný spojovací z asfaltu 0,25 kg/m2 PS, EK | m2 | 91.5 | 12.6 | 1152.9 |  | 2 | 1 | 1 | 1 | 1 | 1152.9 | 0 | 0 | 0 | 0 | 1 | 1 | 0.00031
|  | mimo prostor rekonstrukce komunikace:30,5*3 |  | 91.5 |  |  | mimo prostor rekonstrukce komunikace skladba viz TZP:30,5*3
39 | 577131100R00 | Beton asfaltový střednězrnný tl. 4 cm | m2 | 1 | 365 | 365 |  | 2 | 1 | 1 | 1 | 1 | 365 | 0 | 0 | 0 | 0 | 1 | 1 | 0.10373
|  | chodník mimo prostor rekonstrukce:1,0 |  | 1 |  |  | chodník skladba viz TZ:1,0
40 | 577141321R00 | Beton asfaltový velmi hrubý ACL 22 + (ABVH I), do 3 m, tl. 5 cm | m2 | 30.5 | 336.5 | 10263.25 |  | 2 | 1 | 0 | 0 | 1 | 10263.25 | 0 | 0 | 0 | 0 | 1 | 0 | 0.12818
|  | mimo prostor rekonstrukce komunikace:30,5 |  | 30.5 |  |  | mimo prostor rekonstrukce komunikace skladba viz TZP:30,5
41 | 577141323R00 | Beton asfaltový střednězrnný ABS III do 3 m, 5 cm | m2 | 30.5 | 416 | 12688 |  | 2 | 1 | 1 | 1 | 1 | 12688 | 0 | 0 | 0 | 0 | 1 | 1 | 0.12818
|  | mimo prostor rekonstrukce komunikace:30,5 |  | 30.5 |  |  | mimo prostor rekonstrukce komunikace skladba viz TZP:30,5
42 | 599111000 | Zálití spár modifikovanou hmotou (pružná zálivka) | m | 38.5 | 86 | 3311 |  | 2 | 1 | 1 | 1 | 1 | 3311 | 0 | 0 | 0 | 0 | 1 | 1 | 0.012
43 | 917862111R00 | Osazení stojat. obrub.bet. s opěrou,lože z C 12/15 silniční | m | 5 | 292.5 | 1462.5 |  | 2 | 1 | 0 | 0 | 1 | 1462.5 | 0 | 0 | 0 | 0 | 1 | 0 | 0.24674
|  | zpětné osazení stáv.obrubníků:5,0 |  | 5 |  |  | zpětné osazení obrubníků:5,0
44 | 979024943U00 | Očištění obrubník silniční | m | 5 | 27.5 | 137.5 |  | 2 | 1 | 1 | 1 | 1 | 137.5 | 0 | 0 | 0 | 0 | 1 | 1 | 0
| Celkem za | 5 Komunikace |  |  |  | 70363.35 |  | 4 |  |  |  |  | 70363.35 | 0 | 0 | 0 | 0
Díl: | 8 | Trubní vedení | [5 empty] | 1
45 | 871373121R00 | Montáž trub z plastu, gumový kroužek, do DN 300 mm | m | 366 | 47.4 | 17348.4 |  | 2 | 1 | 1 | 1 | 1 | 17348.4 | 0 | 0 | 0 | 0 | 1 | 1 | 1e-05
|  | DN 315:6,0*55+3,0*4 |  | 342 |  |  | DN 315:6,0*55+3,0*4
|  | DN 250:6,0*2+3,0*4 |  | 24 |  |  | DN 250:6,0*2+3,0*4
46 | 871393121R00 | Montáž trub z plastu, gumový kroužek, DN 400 mm | m | 231 | 73.5 | 16978.5 |  | 2 | 1 | 1 | 1 | 1 | 16978.5 | 0 | 0 | 0 | 0 | 1 | 1 | 1e-05
|  | 6,0*37+3,0*3 |  | 231 |  |  | 6,0*37+3,0*3
47 | 871413121R00 | Montáž trub z plastu, gumový kroužek, DN 500 mm | m | 180 | 80.2 | 14436 |  | 2 | 1 | 1 | 1 | 1 | 14436 | 0 | 0 | 0 | 0 | 1 | 1 | 1e-05
|  | 6,0*30 |  | 180 |  |  | 6,0*30
48 | 877315120R00 | Výřez kruhového otvoru DN 150 mm do potrubí PVC pro navrtávací odbočné sedlo | kus | 24 | 429 | 10296 |  | 2 | 1 | 1 | 1 | 1 | 10296 | 0 | 0 | 0 | 0 | 1 | 1 | 7e-05
49 | 877319111R00 | Montáž navrtávacích odbočných sedel DN 150 mm | kus | 24 | 1074 | 25776 |  | 2 | 1 | 0 | 0 | 1 | 25776 | 0 | 0 | 0 | 0 | 1 | 0 | 0
50 | 877355120R00 | Výřez kruhového otvoru DN 200 mm do potrubí PVC pro navrtávací odbočné sedlo | kus | 12 | 469 | 5628 |  | 2 | 1 | 1 | 1 | 1 | 5628 | 0 | 0 | 0 | 0 | 1 | 1 | 7e-05
51 | 877359111R00 | Montáž navrtávacích odbočných sedel DN 200 mm | kus | 12 | 1142 | 13704 |  | 2 | 1 | 0 | 0 | 1 | 13704 | 0 | 0 | 0 | 0 | 1 | 0 | 0
52 | 877363122R00 | Montáž přesuvek z plastu, gumový kroužek, DN 250 mm | kus | 1 | 193.5 | 193.5 |  | 2 | 1 | 1 | 1 | 1 | 193.5 | 0 | 0 | 0 | 0 | 1 | 1 | 5e-05
53 | 877363123R00 | Montáž tvarovek jednoos. plast. gum.kroužek DN 250 mm | kus | 1 | 110.5 | 110.5 |  | 2 | 1 | 1 | 1 | 1 | 110.5 | 0 | 0 | 0 | 0 | 1 | 1 | 3e-05
|  | koleno:1 |  | 1 |  |  | koleno:1
54 | 877363125R00 | Montáž pružné spojky DN 250 mm | kus | 1 | 158 | 158 |  | 2 | 1 | 1 | 1 | 1 | 158 | 0 | 0 | 0 | 0 | 1 | 1 | 1e-05
55 | 877373122R00 | Montáž přesuvek z plastu, gumový kroužek, DN 300 mm | kus | 8 | 217 | 1736 |  | 2 | 1 | 1 | 1 | 1 | 1736 | 0 | 0 | 0 | 0 | 1 | 1 | 7e-05
56 | 877373123R00 | Montáž tvarovek jednoos. plast. gum.kroužek DN 300 mm | kus | 1 | 124 | 124 |  | 2 | 1 | 1 | 1 | 1 | 124 | 0 | 0 | 0 | 0 | 1 | 1 | 3e-05
|  | koleno:1 |  | 1 |  |  | koleno:1
57 | 877373125R00 | Montáž pružné spojky DN 300 mm | kus | 8 | 198 | 1584 |  | 2 | 1 | 1 | 1 | 1 | 1584 | 0 | 0 | 0 | 0 | 1 | 1 | 1e-05
58 | 877373126R00 | Montáž víčka nebo zátky plast. gum. kroužek DN 300 mm | kus | 2 | 111.5 | 223 |  | 2 | 1 | 1 | 1 | 1 | 223 | 0 | 0 | 0 | 0 | 1 | 1 | 3e-05
59 | 877393121R00 | Montáž tvarovek odboč. plast. gum. kroužek DN 400 mm | kus | 2 | 256 | 512 |  | 2 | 1 | 1 | 1 | 1 | 512 | 0 | 0 | 0 | 0 | 1 | 1 | 8e-05
60 | 877393122R00 | Montáž přesuvek z plastu, gumový kroužek, DN 400 mm | kus | 7 | 280.5 | 1963.5 |  | 2 | 1 | 1 | 1 | 1 | 1963.5 | 0 | 0 | 0 | 0 | 1 | 1 | 9e-05
61 | 877413122R00 | Montáž přesuvek z plastu, gumový kroužek, DN 500 mm | kus | 4 | 337.5 | 1350 |  | 2 | 1 | 1 | 1 | 1 | 1350 | 0 | 0 | 0 | 0 | 1 | 1 | 0.00013
62 | 877413125R00 | Montáž pružné spojky DN 500 mm | kus | 1 | 265 | 265 |  | 2 | 1 | 0 | 0 | 1 | 265 | 0 | 0 | 0 | 0 | 1 | 0 | 1e-05
63 | 892585111R00 | Zabezpečení konců a zkouška vzduch na potrubí do DN 300 mm | úsek | 14 | 3910 | 54740 |  | 2 | 1 | 0 | 0 | 1 | 54740 | 0 | 0 | 0 | 0 | 1 | 0 | 0.00013
|  | DN 250:1 |  | 1 |  |  | DN 250:1
|  | DN 300:13 |  | 13 |  |  | DN 300:13
64 | 892595111R00 | Zabezpečení konců a zkouška vzduchem na potrubí DN 400 mm | úsek | 10 | 4785 | 47850 |  | 2 | 1 | 1 | 1 | 1 | 47850 | 0 | 0 | 0 | 0 | 1 | 1 | 0.00025
65 | 892665111R00 | Zabezpečení konců a zkouška vzduchem na potrubí do DN 600 mm | úsek | 8 | 5065 | 40520 |  | 2 | 1 | 1 | 1 | 1 | 40520 | 0 | 0 | 0 | 0 | 1 | 1 | 0.00025
|  | DN 500:8 |  | 8 |  |  | DN 500:8
66 | 892855116R00 | Kamerová prohlídka potrubí (nad 500 m) | m | 736 | 57 | 41952 |  | 2 | 1 | 1 | 1 | 1 | 41952 | 0 | 0 | 0 | 0 | 1 | 1 | 0
67 | 894400010 | M+D šachta betonová prefabrikovaná DN 1000 stavební výška do 2,10 m | kus | 7 | 22000 | 154000 |  | 2 | 1 | 0 | 0 | 1 | 154000 | 0 | 0 | 0 | 0 | 1 | 0 | 4.26
|  | Skladba šachty- BT podkladní deska tl. 100 mm (průměr 1500 mm), prefabrikované dno DN 1000 mm s výstelkou PP alt.GFK (dle profilu potrubí) s integrovanými vložkami pro potrubí PVC, prefabrikované skruže DN 1000 mm a přechodová skruž 1000/600 mm se stupadly a pryžovým těsněním (případně vyrovnávací kroužky pod poklop), :7 |  | 7 |  |  | Skladba šachty- BT podkladní deska tl. 100 mm (průměr 1500 mm), prefabrikované dno DN 1000 mm s výstelkou PP alt.GFK (dle profilu potrubí) s integrovanými vložkami pro potrubí PVC, prefabrikované skruže DN 1000 mm a přechodová skruž 1000/600 mm se stupadly a pryžovým těsněním (případně vyrovnávací kroužky pod poklop), :7
68 | 894400011 | M+D šachta betonová prefabrikovaná DN 1000 stavební výška do 2,90 m | kus | 19 | 26000 | 494000 |  | 2 | 1 | 0 | 0 | 1 | 494000 | 0 | 0 | 0 | 0 | 1 | 0 | 4.56
|  | Skladba šachty- BT podkladní deska tl. 100 mm (průměr 1500 mm), prefabrikované dno DN 1000 mm s výstelkou PP alt.GFK (dle profilu potrubí) s integrovanými vložkami pro potrubí PVC, prefabrikované skruže DN 1000 mm a přechodová skruž 1000/600 mm se stupadly a pryžovým těsněním (případně vyrovnávací kroužky pod poklop), :19 |  | 19 |  |  | Skladba šachty- BT podkladní deska tl. 100 mm (průměr 1500 mm), prefabrikované dno DN 1000 mm s výstelkou PP alt.GFK (dle profilu potrubí) s integrovanými vložkami pro potrubí PVC, prefabrikované skruže DN 1000 mm a přechodová skruž 1000/600 mm se stupadly a pryžovým těsněním (případně vyrovnávací kroužky pod poklop), :19
69 | 894400012 | M+D šachta betonová prefabrikovaná DN 1000 stavební výška nad 3,0 m do 3,61 m | kus | 7 | 32000 | 224000 |  | 2 | 1 | 0 | 0 | 1 | 224000 | 0 | 0 | 0 | 0 | 1 | 0 | 5.65
|  | Skladba šachty- BT podkladní deska tl. 100 mm (průměr 1500 mm), prefabrikované dno DN 1000 mm s výstelkou PP alt.GFK (dle profilu potrubí) s integrovanými vložkami pro potrubí PVC, prefabrikované skruže DN 1000 mm a přechodová skruž 1000/600 mm se stupadly a pryžovým těsněním (případně vyrovnávací kroužky pod poklop), :7 |  | 7 |  |  | Skladba šachty- BT podkladní deska tl. 100 mm (průměr 1500 mm), prefabrikované dno DN 1000 mm s výstelkou PP alt.GFK (dle profilu potrubí) s integrovanými vložkami pro potrubí PVC, prefabrikované skruže DN 1000 mm a přechodová skruž 1000/600 mm se stupadly a pryžovým těsněním (případně vyrovnávací kroužky pod poklop), :7
70 | 899103111R00 | Osazení poklopu s rámem do 150 kg | kus | 33 | 897 | 29601 |  | 2 | 1 | 1 | 1 | 1 | 29601 | 0 | 0 | 0 | 0 | 1 | 1 | 0.00702
71 | 899940002 | Utěsnění otvoru mezi potrubím a stěnou skruže šachty např. hydraulickým cementem Maxplug | kus | 6 | 400 | 2400 |  | 2 | 1 | 0 | 0 | 1 | 2400 | 0 | 0 | 0 | 0 | 1 | 0 | 0
|  | 1+5 |  | 6 |  |  | 1+5
72 | 899960002 | Vyplnění vnitřku ubouraných šachet DN 1000 mm ponechaných v zemi betonovou směsí | m3 | 8.5 | 1756 | 14926 |  | 2 | 1 | 1 | 1 | 1 | 14926 | 0 | 0 | 0 | 0 | 1 | 1 | 2.1
|  | do v. 1,5 m, 7 ks:8,5 |  | 8.5 |  |  | do v. 1,5 m, 7 ks:8,5
73 | 89996001 | Vyplnění potrubí betonovou směsí (potrubí ponechané v zemi) | m3 | 18.7 | 1756 | 32837.2 |  | 2 | 1 | 1 | 1 | 1 | 32837.2 | 0 | 0 | 0 | 0 | 1 | 1 | 2.1
|  | DN 300 mm dl. 180,0 m:12,8 |  | 12.8 |  |  | DN 300 dl. 180,0 m:12,8
|  | DN 500 mm dl. 30,0 m:5,9 |  | 5.9 |  |  | DN 500 dl. 30,0 m:5,9
74 | 28613300 | Kanalizační trubka PVC 500x16,0 mm, třívrstvá plnostěnná, L= 6,0 m, SN 12, specifikace viz.TZP | kus | 30 | 17031 | 510930 |  | 2 | 3 | 10 | 28613300 | 1 | 510930 | 0 | 0 | 0 | 0 | 3 | 10 | 0.072
75 | 28613301 | Kanalizační trubka PVC 400x12,6 mm, třívrstvá plnostěnná, L= 6,0 m, SN 12, , specifikace viz.TZP | kus | 37 | 9550 | 353350 |  | 2 | 3 | 10 | 28613301 | 1 | 353350 | 0 | 0 | 0 | 0 | 3 | 10 | 0.042
76 | 28613302 | Kanalizační trubka PVC 400x12,6 mm, třívrstvá plnostěnná, L= 3,0 m, SN 12, specifikace viz.TZP | kus | 3 | 6085 | 18255 |  | 2 | 3 | 10 | 28613302 | 1 | 18255 | 0 | 0 | 0 | 0 | 3 | 10 | 0.021
77 | 28613303 | Kanalizační trubka PVC 315x10,0 mm, třívrstvá plnostěnná, L= 6,0 m, SN 12, , specifikace viz.TZP | kus | 55 | 5610 | 308550 |  | 2 | 3 | 10 | 28613303 | 1 | 308550 | 0 | 0 | 0 | 0 | 3 | 10 | 0.028
78 | 28613304 | Kanalizační trubka PVC 315x10,0 mm, třívrstvá plnostěnná, L= 3,0 m, SN 12, , specifikace viz.TZP | kus | 4 | 3515 | 14060 |  | 2 | 3 | 10 | 28613304 | 1 | 14060 | 0 | 0 | 0 | 0 | 3 | 10 | 0.014
79 | 28613305 | Kanalizační trubka PVC 250x8,2 mm, třívrstvá plnostěnná, L= 6,0 m, SN 12, specifikace viz.TZP | kus | 2 | 3515 | 7030 |  | 2 | 3 | 10 | 28613305 | 1 | 7030 | 0 | 0 | 0 | 0 | 3 | 10 | 0.028
80 | 28613306 | Kanalizační trubka PVC 250x8,2 mm, třívrstvá plnostěnná, L= 3,0 m, SN 12, specifikace viz.TZP | kus | 4 | 2165 | 8660 |  | 2 | 3 | 10 | 28613306 | 1 | 8660 | 0 | 0 | 0 | 0 | 3 | 10 | 0.014
81 | 28650000 | Přesuvka PVC DN 500 mm (dvojité hrdlo) | kus | 4 | 6410 | 25640 |  | 2 | 3 | 10 | 28650000 | 1 | 25640 | 0 | 0 | 0 | 0 | 3 | 10 | 0.009
82 | 28650001 | Přesuvka PVC DN 400 mm (dvojité hrdlo) | kus | 7 | 3130 | 21910 |  | 2 | 3 | 10 | 28650001 | 1 | 21910 | 0 | 0 | 0 | 0 | 3 | 10 | 0.009
83 | 28650002 | Přesuvka PVC DN 300 mm (dvojité hrdlo) | kus | 8 | 1335 | 10680 |  | 2 | 3 | 10 | 28650002 | 1 | 10680 | 0 | 0 | 0 | 0 | 3 | 10 | 0.008
84 | 28650003 | Přesuvka PVC DN 250 mm (dvojité hrdlo) | kus | 1 | 875 | 875 |  | 2 | 3 | 10 | 28650003 | 1 | 875 | 0 | 0 | 0 | 0 | 3 | 10 | 0.007
85 | 28650004 | Zátka hrdla PVC na potrubí PVC 315 mm | kus | 2 | 2250 | 4500 |  | 2 | 3 | 10 | 28650004 | 1 | 4500 | 0 | 0 | 0 | 0 | 3 | 10 | 0.007
86 | 28650005 | Odbočka PVC 45° DN 400/300 mm | kus | 1 | 11840 | 11840 |  | 2 | 3 | 10 | 28650005 | 1 | 11840 | 0 | 0 | 0 | 0 | 3 | 10 | 0.007
87 | 28650006 | Odbočka PVC 45° DN 400/250 mm | kus | 1 | 6370 | 6370 |  | 2 | 3 | 10 | 28650006 | 1 | 6370 | 0 | 0 | 0 | 0 | 3 | 10 | 0.007
88 | 28650007 | Koleno PVC 30°, DN 300 mm (alt. stupeň dle potřeby) | kus | 1 | 2330 | 2330 |  | 2 | 3 | 10 | 28650007 | 1 | 2330 | 0 | 0 | 0 | 0 | 3 | 10 | 0.007
89 | 28650008 | Koleno PVC 45°, DN 250 mm (alt. stupeň dle potřeby) | kus | 1 | 1375 | 1375 |  | 2 | 3 | 10 | 28650008 | 1 | 1375 | 0 | 0 | 0 | 0 | 3 | 10 | 0.007
90 | 28650009 | Pružná spojka pro potrubí různého materiálu DN 500 mm, vč. vyrovnávacího pryžového kroužku | kus | 1 | 4409 | 4409 |  | 2 | 3 | 10 | 28650009 | 1 | 4409 | 0 | 0 | 0 | 0 | 3 | 10 | 0.007
91 | 28650010 | Pružná spojka pro potrubí různého materiálu DN 300 mm, vč. vyrovnávacího pryžového kroužku | kus | 12 | 2928 | 35136 |  | 2 | 3 | 10 | 28650010 | 1 | 35136 | 0 | 0 | 0 | 0 | 3 | 10 | 0.007
92 | 28650011 | Pružná spojka pro potrubí různého materiálu DN 250 mm, vč. vyrovnávacího pryžového kroužku | kus | 1 | 2109 | 2109 |  | 2 | 3 | 10 | 28650011 | 1 | 2109 | 0 | 0 | 0 | 0 | 3 | 10 | 0.007
93 | 28650100 | Navrtávací odbočné sedlo DN 200 mm pro potrubí PVC-KG 200x5,9 mm, SN 8 | kus | 12 | 2345 | 28140 |  | 2 | 3 | 1 | 28650100 | 1 | 28140 | 0 | 0 | 0 | 0 | 3 | 1 | 0.005
94 | 28650101 | Navrtávací odbočné sedlo DN 150 mm pro potrubí PVC-KG 160x4,7 mm, SN 8 | kus | 24 | 2125 | 51000 |  | 2 | 3 | 1 | 28650101 | 1 | 51000 | 0 | 0 | 0 | 0 | 3 | 1 | 0.005
95 | 55243300 | Poklop litinový 600/40T (D 400) s rámem a pantem, pachotěsný | kus | 25 | 3792 | 94800 |  | 2 | 3 | 1 | 55243300 | 1 | 94800 | 0 | 0 | 0 | 0 | 3 | 1 | 0.124
96 | 55243301 | Poklop litinový 600/12,5T (B 125) s rámem a pantem, pachotěsný | kus | 8 | 2239 | 17912 |  | 2 | 3 | 1 | 55243301 | 1 | 17912 | 0 | 0 | 0 | 0 | 3 | 1 | 0.124
| Celkem za | 8 Trubní vedení |  |  |  | 2789073.6 |  | 4 |  |  |  |  | 2789073.6 | 0 | 0 | 0 | 0
Díl: | 96 | Bourání konstrukcí | [5 empty] | 1
97 | 113107520R00 | Odstranění podkladu pl. 50 m2,kam.drcené tl.20 cm | m2 | 31.5 | 351 | 11056.5 |  | 2 | 1 | 1 | 1 | 1 | 11056.5 | 0 | 0 | 0 | 0 | 1 | 1 | 0
|  | komunikace mimo prostor rekonstrukce komunikace:30,5 |  | 30.5 |  |  | komunikace- (mimo prostor rekonstrukce komunikace(:30,5
|  | chodník mimo prostor rekonstrukce:1,0 |  | 1 |  |  | chodník:1,0
98 | 113108320R00 | Odstranění podkladu pl.do 50 m2, živice tl. 20 cm | m2 | 30.5 | 486 | 14823 |  | 2 | 1 | 1 | 1 | 1 | 14823 | 0 | 0 | 0 | 0 | 1 | 1 | 0
|  | komunikace mimo prostor rekonstrukce komunikace:30,5 |  | 30.5 |  |  | komunikace (mimo prostor rekonstrukce komunikace):30,5
99 | 113202111R00 | Vytrhání obrub z krajníků nebo obrubníků stojatých | m | 10 | 93.8 | 938 |  | 2 | 1 | 1 | 1 | 1 | 938 | 0 | 0 | 0 | 0 | 1 | 1 | 0
|  | odvoz na meziskládku:10,0 |  | 10 |  |  | odvoz na meziskládku:10,0
100 | 919120001 | Výřez kruhového otvoru jádrováým vrtáním do betonové skruže šachty potrubí PVC DN 500 mm | kus | 1 | 2000 | 2000 |  | 2 | 1 | 1 | 1 | 1 | 2000 | 0 | 0 | 0 | 0 | 1 | 1 | 0
|  | pro potrubí zaústěné nade dno šachty - potrubí PVC DN 500 mm:1 |  | 1 |  |  | pro přípojky zaústěné nade dno šachty- potrubí PVC DN 500 mm:1
101 | 919120002 | Výřez jádrovým vrtákem kruhového otvoru do beton. skruže šachty | kus | 2 | 1250 | 2500 |  | 2 | 1 | 0 | 0 | 1 | 2500 | 0 | 0 | 0 | 0 | 1 | 0 | 0
|  | pro přípojky zaústěné nade dno šachty - potrubí PVC DN 200 mm:2 |  | 2 |  |  | pro přípojky zaústěné nade dno šachty- potrubí PVC DN 200 mm:2
102 | 919120003 | Výřez jádrovým vrtákem kruhového otvoru do beton. skruže šachty | kus | 3 | 1120 | 3360 |  | 2 | 1 | 0 | 0 | 1 | 3360 | 0 | 0 | 0 | 0 | 1 | 0 | 0
|  | pro přípojky zaústěné nade dno šachty - potrubí PVC DN 150 mm:3 |  | 3 |  |  | pro přípojky zaústěné nade dno šachty- potrubí PVC DN 150 mm:3
103 | 919735112R00 | Řezání stávajícího živičného krytu tl. 5 - 10 cm | m | 38.5 | 78.2 | 3010.7 |  | 2 | 1 | 1 | 1 | 1 | 3010.7 | 0 | 0 | 0 | 0 | 1 | 1 | 0
|  | mimo prostor rekonstrukce komunikace:38,5 |  | 38.5 |  |  | (mimo prostor rekonstrukce komunikace):38,5
104 | 969021131R00 | Vybourání kanalizačního potrubí potrubí BT (KA) DN 300-600 mm | m | 500 | 385 | 192500 |  | 2 | 1 | 1 | 1 | 1 | 192500 | 0 | 0 | 0 | 0 | 1 | 1 | 0.00059
105 | 969030001 | Řezání stáv. potrubá (BE, KA, PVC) do DN 300 mm v místě přepojení kanalizace | kus | 15 | 280 | 4200 |  | 2 | 1 | 1 | 1 | 1 | 4200 | 0 | 0 | 0 | 0 | 1 | 1 | 0
106 | 969044111R00 | Bourání šachty prefa DN 1000 mm, průměrná hloubka 3,0m, vč. poklopů | kus | 25 | 3000 | 75000 |  | 2 | 1 | 0 | 0 | 1 | 75000 | 0 | 0 | 0 | 0 | 1 | 0 | 0
107 | 969044112R00 | Bourání šachty dočasné DN 1000 mm (Š7, Š57a) prefa s monolitickým dnem | kus | 2 | 3000 | 6000 |  | 2 | 1 | 0 | 0 | 1 | 6000 | 0 | 0 | 0 | 0 | 1 | 0 | 0
108 | 969044113R00 | Bourání šachty z monolitického betonu vč. poklopu průřez 1,5 x1,5 m, tl. stěn cca 0,3 m, hl. 3,15 m | kus | 1 | 6000 | 6000 |  | 2 | 1 | 0 | 0 | 1 | 6000 | 0 | 0 | 0 | 0 | 1 | 0 | 0
109 | 969044114R00 | Částěčné ubourání šachet DN 1000 mm do hl. 0,6 m, vč. poklopu | kus | 7 | 2000 | 14000 |  | 2 | 1 | 0 | 0 | 1 | 14000 | 0 | 0 | 0 | 0 | 1 | 0 | 0
| Celkem za | 96 Bourání konstrukcí |  |  |  | 335388.2 |  | 4 |  |  |  |  | 335388.2 | 0 | 0 | 0 | 0
Díl: | 99 | Staveništní přesun hmot | [5 empty] | 1
110 | 998276201R00 | Přesun hmot, trub.vedení plast. obsypaná kamenivem | t | 3298.971 | 139.5 | 460206.4545 |  | 2 | 1 | 1 | 1 | 1 | 460206.4545 | 0 | 0 | 0 | 0 | 1 | 1 | 0
| Celkem za | 99 Staveništní přesun hmot |  |  |  | 460206.4545 |  | 4 |  |  |  |  | 460206.4545 | 0 | 0 | 0 | 0
Díl: | D96 | Přesuny suti a vybouraných hmot | [5 empty] | 1
111 | 979082213R00 | Vodorovná doprava suti po suchu do 1 km | t | 187.763 | 43.9 | 8242.7957 |  | 2 | 1 | 3 | 3 | 1 | 8242.7957 | 0 | 0 | 0 | 0 | 1 | 3 | 0
|  | suť na skládku:187,028-0,735 |  | 186.293 |  |  | sut na skládku:187,028-0,735
|  | obrubníky na meziskládku a zpět pro položení:0,735*2 |  | 1.47 |  |  | obrubníky na meziskládku a zpět pro položení:0,735*2
112 | 979082219R00 | Příplatek za dopravu suti po suchu za další 1 km | t | 1676.637 | 11 | 18443.007 |  | 2 | 1 | 3 | 3 | 1 | 18443.007 | 0 | 0 | 0 | 0 | 1 | 3 | 0
|  | do 10 km: |  | 0 |  |  | do 10 km:
|  | Začátek provozního součtu |  | 0 |  |  | Začátek provozního součtu
|  | suť:187,028 |  | 187.028 |  |  | sut:187,028
|  | odpočet obrubníky:-0,735 |  | -0.735 |  |  | odpočet obrubníky:-0,735
|  | Konec provozního součtu |  | 186.293 |  |  | Konec provozního součtu
|  | 186,293*9 |  | 1676.637 |  |  | 186,293*9
113 | 979087212R00 | Nakládání suti na dopravní prostředky | t | 187.763 | 132 | 24784.716 |  | 2 | 1 | 3 | 3 | 1 | 24784.716 | 0 | 0 | 0 | 0 | 1 | 3 | 0
|  | suť:187,028 |  | 187.028 |  |  | suť:187,028
|  | obrubníky pro zpětné položení:0,735 |  | 0.735 |  |  | obrubníky pro zpětné položení:0,735
114 | 979093111R00 | Uložení suti na skládku bez zhutnění | t | 0.735 | 10.4 | 7.644 |  | 2 | 1 | 3 | 3 | 1 | 7.644 | 0 | 0 | 0 | 0 | 1 | 3 | 0
|  | obrubníky na meziskládku:0,735 |  | 0.735 |  |  | obrubníky na meziskládku:0,735
115 | 979990001R00 | Poplatek za skládku stavební suti | t | 186.293 | 400 | 74517.2 |  | 2 | 1 | 10 | 10 | 1 | 74517.2 | 0 | 0 | 0 | 0 | 1 | 10 | 0
|  | suť :187,028 |  | 187.028 |  |  | sut :187,028
|  | odpočet obrubníky:-0,735 |  | -0.735 |  |  | odpočet obrubníky:-0,735
| Celkem za | D96 Přesuny suti a vybouraných hmot |  |  |  | 125995.3627 |  | 4 |  |  |  |  | 125995.3627 | 0 | 0 | 0 | 0