## Krycí list
POLOŽKOVÝ ROZPOČET
Rozpočet |  | 0 | 2. etapa | JKSO | 827.1
Objekt |  | Název objektu |  | SKP
SO 01 - |  | Vodovod (2.et.) |  | Měrná jednotka
Stavba |  | Název stavby |  | Počet jednotek
|  | Kaplice, ul.G.Fanty- obnova vodovodu a kanalizace |  | Náklady na m.j. | 0
Projektant |  | Jiří Sváček - Videall Projekt |  | Typ rozpočtu
Zpracovatel projektu |  | Jiří Sváček - Videall Projekt
Objednatel |  | Město Kaplice, Náměstí 70, Kaplice (IČ 00245941)
Dodavatel |  |  |  | Zakázkové číslo | 20/21
Rozpočtoval |  | Máčová Evženie |  | Počet listů | 8 str.
ROZPOČTOVÉ NÁKLADY
Základní rozpočtové náklady |  |  | Ostatní rozpočtové náklady
| HSV celkem | 2174042.7531 | Ztížené výrobní podmínky |  | 0
Z | PSV celkem | 0 | Oborová přirážka |  | 0
R | M práce celkem | 0 | Přesun stavebních kapacit |  | 0
N | M dodávky celkem | 0 | Mimostaveništní doprava |  | 0
ZRN celkem |  | 2174042.7531 | Zařízení staveniště |  | 0
|  |  | Provoz investora |  | 0
HZS |  | 0 | Kompletační činnost (IČD) |  | 0
ZRN+HZS |  | 2174042.7531 | Ostatní náklady neuvedené |  | 0
ZRN+ost.náklady+HZS |  | 2174042.7531 | Ostatní náklady celkem |  | 0
Vypracoval |  |  | Za zhotovitele | Za objednatele
Jméno : |  | J.Sváček | Jméno : | Jméno :
Datum : |  | červenec 2020 | Datum : | Datum :
Podpis : |  |  | Podpis: | Podpis:
Základ pro DPH |  | 21 | % | 2174042.7531
DPH |  | 21 | % | 456549
Základ pro DPH |  | 0 | % | 0
DPH |  | 0 | % | 0
CENA ZA OBJEKT CELKEM |  |  |  | 2630592
Poznámka :

## Rekapitulace
Stavba : |  | Kaplice, ul.G.Fanty- obnova vodovodu a kanalizace |  |  | Rozpočet :
Objekt : |  | SO 01 - Vodovod (2.et.) |  |  | 2. etapa
REKAPITULACE STAVEBNÍCH DÍLŮ (SO 00 - 2.et.)
| Stavební díl |  | HSV | PSV | Dodávka | Montáž | HZS
1 | Zemní práce |  | 541496.7723 | 0 | 0 | 0 | 0
45 | Podkladní a vedlejší konstrukce |  | 80235.09 | 0 | 0 | 0 | 0
5 | Komunikace |  | 326614.09 | 0 | 0 | 0 | 0
8 | Trubní vedení |  | 903120.177 | 0 | 0 | 0 | 0
96 | Bourání konstrukcí |  | 61228.56 | 0 | 0 | 0 | 0
99 | Staveništní přesun hmot |  | 166347.1098 | 0 | 0 | 0 | 0
D96 | Přesuny suti a vybouraných hmot |  | 95000.954 | 0 | 0 | 0 | 0
| CELKEM OBJEKT |  | 2174042.7531 | 0 | 0 | 0 | 0
VEDLEJŠÍ ROZPOČTOVÉ NÁKLADY
Název VRN |  |  | Kč | % | Základna |  | Kč
Ztížené výrobní podmínky |  |  | 0 | 0 | 2174042.7531 |  | 0 | 0
Oborová přirážka |  |  | 0 | 0 | 2174042.7531 |  | 0 | 0
Přesun stavebních kapacit |  |  | 0 | 0 | 2174042.7531 |  | 0 | 0
Mimostaveništní doprava |  |  | 0 | 0 | 2174042.7531 |  | 0 | 0
Zařízení staveniště |  |  | 0 | 0 | 2174042.7531 |  | 0 | 1
Provoz investora |  |  | 0 | 0 | 2174042.7531 |  | 0 | 1
Kompletační činnost (IČD) |  |  | 0 | 0 | 2174042.7531 |  | 0 | 2
Rezerva rozpočtu |  |  | 0 | 0 | 2174042.7531 |  | 0 | 2
| CELKEM VRN |  |  |  |  | 0

## Položky
POLOŽKOVÝ ROZPOČET SO-01 VODOVOD (2.ET.)
Stavba : |  | Kaplice, ul.G.Fanty- obnova vodovodu a kanalizace |  | Rozpočet:
Objekt : |  | SO 01 - Vodovod (2.et.) |  | 2. etapa
P.č. | Číslo položky | Název položky | MJ | množství | cena / MJ | celkem (Kč)
Díl: | 1 | Zemní práce | [5 empty] | 1
1 | 119001401R00 | Dočasné zajištění ocelového potrubí do DN 200 mm | m | 3 | 380 | 1140 |  | 2 | 1 | 1 | 1 | 1 | 1140 | 0 | 0 | 0 | 0 | 1 | 1 | 0.00869
|  | v místě propojení:3*1,0 |  | 3 |  |  | v místě propojení:3*1,0
2 | 119001413 | Dočasné zajištění jiného potrubí | m | 2.4 | 598 | 1435.2 |  | 2 | 1 | 1 | 1 | 1 | 1435.2 | 0 | 0 | 0 | 0 | 1 | 1 | 0.01271
|  | při křížení stávajícího potrubí (jiné sítě):0,8*3 |  | 2.4 |  |  | při křížení nerušeného potrubí:0,8*3
3 | 119001413R00 | Dočasné zajištění teplovodu | m | 7 | 1000 | 7000 |  | 2 | 1 | 0 | 0 | 1 | 7000 | 0 | 0 | 0 | 0 | 1 | 0 | 0.01271
|  | křížení:1,0*7 |  | 7 |  |  | křížení:1,0*7
4 | 119001421R00 | Dočasné zajištění kabelů - do počtu 3 kabelů | m | 12.8 | 295.5 | 3782.4 |  | 2 | 1 | 1 | 1 | 1 | 3782.4 | 0 | 0 | 0 | 0 | 1 | 1 | 0.02478
|  | křížení:0,8*16 |  | 12.8 |  |  | křížení:0,8*16
5 | 130001101R00 | Příplatek za ztížené hloubení v blízkosti vedení ruční výkopy | m3 | 39.44 | 702 | 27686.88 |  | 2 | 1 | 1 | 1 | 1 | 27686.88 | 0 | 0 | 0 | 0 | 1 | 1 | 0
|  | křížení, v místě napojení:1,0*0,8*1,7*(3+16+3+7) |  | 39.44 |  |  | křížení, v místě napojení:1,0*0,8*1,7*(3+16+3+7)
6 | 132201212R00 | Hloubení rýh š.do 200 cm hor.3 do 1000m3,STROJNĚ | m3 | 291.8232 | 161.5 | 47129.4468 |  | 2 | 1 | 1 | 1 | 1 | 47129.4468 | 0 | 0 | 0 | 0 | 1 | 1 | 0
|  | Začátek provozního součtu |  | 0 |  |  | Začátek provozního součtu
|  | Řad 1:217,0*0,8*(1,79-0,40)+7,0*0,8*1,79 |  | 251.328 |  |  | Řad 1:217,0*0,8*(1,79-0,40)+7,0*0,8*1,79
|  | Řad 2:30,0*0,8*(1,79-0,40)+4,3*0,8*(1,79-0,25)+0,7*0,8*1,79 |  | 39.66 |  |  | Řad 2:30,0*0,8*(1,79-0,40)+4,3*0,8*(1,79-0,25)+0,7*0,8*1,79
|  | Řad 3:18,2*0,8*(1,71-0,40)+5,4*0,8*(1,71-0,25)+10,4*0,8*1,71 |  | 39.608 |  |  | Řad 3:18,2*0,8*(1,71-0,40)+5,4*0,8*(1,71-0,25)+10,4*0,8*1,71
|  | Řad 4:2,5*0,8*(1,71-0,40)+3,2*0,8*1,72 |  | 7.0232 |  |  | Řad 4:2,5*0,8*(1,71-0,40)+3,2*0,8*1,72
|  | Řad 6:8,0*0,8*(1,6-0,40)+1,8*0,8*(1,6-0,25)+13,7*0,8*1,60 |  | 27.16 |  |  | Řad 6:8,0*0,8*(1,6-0,40)+1,8*0,8*(1,6-0,25)+13,7*0,8*1,60
|  | Konec provozního součtu |  | 364.7792 |  |  | Konec provozního součtu
|  | 80%:364,779*0,8 |  | 291.8232 |  |  | 80%:364,779*0,8
7 | 132201219R00 | Příplatek za lepivost - hloubení rýh 200cm v hor.3 | m3 | 291.823 | 37 | 10797.451 |  | 2 | 1 | 1 | 1 | 1 | 10797.451 | 0 | 0 | 0 | 0 | 1 | 1 | 0
8 | 132301212R00 | Hloubení rýh š.do 200 cm hor.4 do 1000 m3, STROJNĚ | m3 | 72.9558 | 351 | 25607.4858 |  | 2 | 1 | 1 | 1 | 1 | 25607.4858 | 0 | 0 | 0 | 0 | 1 | 1 | 0
|  | 20%:364,779*0,2 |  | 72.9558 |  |  | 20%:364,779*0,2
9 | 132301219R00 | Příplatek za lepivost - hloubení rýh 200cm v hor.4 | m3 | 72.956 | 74.2 | 5413.3352 |  | 2 | 1 | 1 | 1 | 1 | 5413.3352 | 0 | 0 | 0 | 0 | 1 | 1 | 0
10 | 133201101R00 | Hloubení šachet v hor.3 do 100 m3 | m3 | 5.76 | 1477 | 8507.52 |  | 2 | 1 | 1 | 1 | 1 | 8507.52 | 0 | 0 | 0 | 0 | 1 | 1 | 0
|  | Začátek provozního součtu |  | 0 |  |  | Začátek provozního součtu
|  | pro výměnu hydrantů:1,5*1,5*(1,8-0,4)+1,5*1,5*1,8 |  | 7.2 |  |  | pro výměnu hydrantů:1,5*1,5*(1,8-0,4)+1,5*1,5*1,8
|  | Konec provozního součtu |  | 7.2 |  |  | Konec provozního součtu
|  | 80%:7,2*0,8 |  | 5.76 |  |  | 80%:7,2*0,8
11 | 133201109R00 | Příplatek za lepivost - hloubení šachet v hor.3 | m3 | 5.76 | 208 | 1198.08 |  | 2 | 1 | 1 | 1 | 1 | 1198.08 | 0 | 0 | 0 | 0 | 1 | 1 | 0
12 | 133301101R00 | Hloubení šachet v hor.4 do 100 m3 | m3 | 1.44 | 2180 | 3139.2 |  | 2 | 1 | 1 | 1 | 1 | 3139.2 | 0 | 0 | 0 | 0 | 1 | 1 | 0
|  | 20%:7,2*0,2 |  | 1.44 |  |  | 20%:7,2*0,2
13 | 133301109R00 | Příplatek za lepivost - hloubení šachet v hor.4 | m3 | 1.44 | 332.58 | 478.9152 |  | 2 | 1 | 1 | 1 | 1 | 478.9152 | 0 | 0 | 0 | 0 | 1 | 1 | 0
14 | 151101101R00 | Pažení a rozepření stěn rýh - příložné - hl. do 2m | m2 | 697.968 | 129 | 90037.872 |  | 2 | 1 | 1 | 1 | 1 | 90037.872 | 0 | 0 | 0 | 0 | 1 | 1 | 0.00099
|  | 1*(224,0*1,79)+1*(22,0*1,79)+2*(13,0*1,79)+2*(34,0*1,71) |  | 603.16 |  |  | 1*(224,0*1,79)+1*(22,0*1,79)+2*(13,0*1,79)+2*(34,0*1,71)
|  | 2*(5,7*1,72)+2*(23,5*1,6) |  | 94.808 |  |  | 2*(5,7*1,72)+2*(23,5*1,6)
15 | 151101111R00 | Odstranění pažení stěn rýh - příložné - hl. do 2 m | m2 | 697.968 | 27.9 | 19473.3072 |  | 2 | 1 | 1 | 1 | 1 | 19473.3072 | 0 | 0 | 0 | 0 | 1 | 1 | 0
16 | 161101101R00 | Svislé přemístění výkopku z hor.1-4 do 2,5 m | m3 | 111.5937 | 128 | 14283.9936 |  | 2 | 1 | 1 | 1 | 1 | 14283.9936 | 0 | 0 | 0 | 0 | 1 | 1 | 0
|  | 30% z výkopů:(364,779+7,2)*0,3 |  | 111.5937 |  |  | 30% z výkopů:(364,779+7,2)*0,3
17 | 162301102R00 | Vodorovné přemístění výkopku z hor.1-4 do 1000 m | m3 | 641.643 | 106.5 | 68334.9795 |  | 2 | 1 | 1 | 1 | 1 | 68334.9795 | 0 | 0 | 0 | 0 | 1 | 1 | 0
|  | výkopy na meziskládku:364,779+7,2 |  | 371.979 |  |  | vykopy na meziskládku:364,779+7,2
|  | zpět na zásyp výkopů:269,664 |  | 269.664 |  |  | zpět na zásyp výkopů:269,664
18 | 162701105R00 | Vodorovné přemístění výkopku z hor.1-4 do 10000 m | m3 | 102.315 | 267 | 27318.105 |  | 2 | 1 | 1 | 1 | 1 | 27318.105 | 0 | 0 | 0 | 0 | 1 | 1 | 0
|  | zbývající výkopy:364,779+7,2-269,664 |  | 102.315 |  |  | zbývající výkopy:364,779+7,2-269,664
19 | 167101102R00 | Nakládání výkopku z hor.1-4 v množství nad 100 m3 | m3 | 371.979 | 68 | 25294.572 |  | 2 | 1 | 1 | 1 | 1 | 25294.572 | 0 | 0 | 0 | 0 | 1 | 1 | 0
|  | zemina z meziskládky do zásypů:269,664 |  | 269.664 |  |  | zemina z mezidkládky do zásypů:269,664
|  | zbývající zemina na skládku:102,315 |  | 102.315 |  |  | zbývající zemina na skládku:102,315
20 | 171201201R00 | Uložení sypaniny na skládku | m3 | 474.294 | 15.6 | 7398.9864 |  | 2 | 1 | 1 | 1 | 1 | 7398.9864 | 0 | 0 | 0 | 0 | 1 | 1 | 0
|  | výkopy na meziskládku:364,779+7,2 |  | 371.979 |  |  | výkopy na meziskládku:364,779+7,2
|  | zbývající výkopy na skládku:102,315 |  | 102.315 |  |  | zbývající výkopy na skládku:102,315
21 | 171201211U00 | Skládkovné zemina | t | 170.8661 | 150 | 25629.915 |  | 2 | 1 | 1 | 1 | 1 | 25629.915 | 0 | 0 | 0 | 0 | 1 | 1 | 0
|  | 102,315*1,67 |  | 170.8661 |  |  | 102,315*1,67
22 | 174101101R00 | Zásyp jam, rýh, šachet se zhutněním | m3 | 269.6636 | 124 | 33438.2864 |  | 2 | 1 | 1 | 1 | 1 | 33438.2864 | 0 | 0 | 0 | 0 | 1 | 1 | 0
|  | Řad 1:24,6*0,8*0,91+35,4*0,8*0,94+2,0*0,8*1,28+30,0*0,8*0,96 |  | 69.6176 |  |  | Řad 1:24,6*0,8*0,91+35,4*0,8*0,94+2,0*0,8*1,28+30,0*0,8*0,96
|  | 123,6*0,8*0,99+3,4*0,8*1,19+5,0*0,8*1,33 |  | 106.448 |  |  | 123,6*0,8*0,99+3,4*0,8*1,19+5,0*0,8*1,33
|  | Řad 2:30,0*0,8*1,01+4,3*0,8*1,21+0,7*0,8*1,35 |  | 29.1584 |  |  | Řad 2:30,0*0,8*1,01+4,3*0,8*1,21+0,7*0,8*1,35
|  | Řad 3:12,7*0,8*0,83+3,1*0,8*0,86+6,8*0,8*1,06+11,4*0,8*1,71 |  | 31.9272 |  |  | Řad 3:12,7*0,8*0,83+3,1*0,8*0,86+6,8*0,8*1,06+11,4*0,8*1,71
|  | Řad 4:1,9*0,8*0,94+3,8*0,8*1,72 |  | 6.6576 |  |  | Řad 4:1,9*0,8*0,94+3,8*0,8*1,72
|  | Řad 6:8,0*0,8*0,79+1,8*0,8*1,08+13,7*0,8*1,16 |  | 19.3248 |  |  | Řad 6:8,0*0,8*0,79+1,8*0,8*1,08+13,7*0,8*1,16
|  | Výměna hydrantů - odpočet objemu zásypu:(1,5*1,5*(1,8-0,44)-0,29)+(1,5*1,5*1,8-0,29) |  | 6.53 |  |  | Výměna hydrantů - odpočet objem zásypu):(1,5*1,5*(1,8-0,44)-0,29)+(1,5*1,5*1,8-0,29)
23 | 175101101RT2 | Obsyp potrubí bez prohození sypaniny s dodáním štěrkopísku frakce 4-8 mm | m3 | 66.5064 | 1138 | 75684.2832 |  | 2 | 1 | 1 | 1 | 1 | 75684.2832 | 0 | 0 | 0 | 0 | 1 | 1 | 1.7
|  | kubatrura obsypu - odpočet objemu potrubí: |  | 0 |  |  | kubatrura obsypu - odpočet objem poturbí:
|  | Řad 1:(62,0*0,8*0,31-1,25)+(162,0*0,8*0,26-1,54) |  | 46.282 |  |  | Řad 1:(62,0*0,8*0,31-1,25)+(162,0*0,8*0,26-1,54)
|  | Řad 2:35,0*0,8*0,24-0,22 |  | 6.5 |  |  | Řad 2:35,0*0,8*0,24-0,22
|  | Řad 3:34,0*0,8*0,31-0,68 |  | 7.752 |  |  | Řad 3:34,0*0,8*0,31-0,68
|  | Řad 4:5,7*0,8*0,24-0,04 |  | 1.0544 |  |  | Řad 4:5,7*0,8*0,24-0,04
|  | Řad 6:23,5*0,8*0,24-0,15 |  | 4.362 |  |  | Řad 6:23,5*0,8*0,24-0,15
|  | Výměna hydrantů:2*(1,5*0,8*0,24-0,01) |  | 0.556 |  |  | Výměna hydrantů:2*(1,5*0,8*0,24-0,01)
24 | 181101102R00 | Úprava pláně v zářezech v hor. 1-4, se zhutněním | m2 | 262.26 | 12.9 | 3383.154 |  | 2 | 1 | 1 | 1 | 1 | 3383.154 | 0 | 0 | 0 | 0 | 1 | 1 | 0
|  | všechny řady:322,2*0,8 |  | 257.76 |  |  | všechny řady:322,2*0,8
|  | výměna hydrantů:2*1,5*1,5 |  | 4.5 |  |  | výměna hydrantů:2*1,5*1,5
25 | 181201102R00 | Úprava pláně v násypech v hor. 1-4, se zhutněním | m2 | 262.26 | 12.9 | 3383.154 |  | 2 | 1 | 1 | 1 | 1 | 3383.154 | 0 | 0 | 0 | 0 | 1 | 1 | 0
26 | 181300010RAD | Rozprostření ornice v rovině tloušťka 10 cm dovoz ornice ze vzdálenosti 10 km, osetí trávou | m2 | 30.75 | 147 | 4520.25 |  | 2 | 2 | 1 | 1 | 1 | 4520.25 | 0 | 0 | 0 | 0 | 2 | 1 | 3e-05
| Celkem za | 1 Zemní práce |  |  |  | 541496.7723 |  | 4 |  |  |  |  | 541496.7723 | 0 | 0 | 0 | 0
Díl: | 45 | Podkladní a vedlejší konstrukce | [5 empty] | 1
27 | 210220021R00 | Vytyčovací vodič identifikační, CY 6 mm2, poplastovaný | m | 360 | 63.5 | 22860 |  | 2 | 1 | 9 | 9 | 1 | 22860 | 0 | 0 | 0 | 0 | 1 | 9 | 0
28 | 210229001 | Uzemnění vodičů vyvedením k poklopům | kus | 23 | 136.5 | 3139.5 |  | 2 | 1 | 0 | 0 | 1 | 3139.5 | 0 | 0 | 0 | 0 | 1 | 0 | 0
29 | 210229002 | Zkouška funkčnosti vodiče, vč. protokolu o měření | kpl | 1 | 2000 | 2000 |  | 2 | 1 | 1 | 1 | 1 | 2000 | 0 | 0 | 0 | 0 | 1 | 1 | 0
30 | 451573111R01 | Lože pod potrubí ze štěrkopísku zrno 4-8 mm vč. materiálu + doprava | m3 | 26.016 | 1090 | 28357.44 |  | 2 | 1 | 1 | 1 | 1 | 28357.44 | 0 | 0 | 0 | 0 | 1 | 1 | 1.8908
|  | Začátek provozního součtu |  | 0 |  |  | Začátek provozního součtu
|  | Všechny řady:322,2*0,80 |  | 257.76 |  |  | Všechny řady:322,2*0,80
|  | Výměna hydrantů:2*1,5*0,8 |  | 2.4 |  |  | Výměna hydrantů:2*1,5*0,8
|  | Konec provozního součtu |  | 260.16 |  |  | Konec provozního součtu
|  | 260,16*0,10 |  | 26.016 |  |  | 260,16*0,10
31 | 452111162R00 | Osazení plastových podkladových desek | kus | 28 | 49 | 1372 |  | 2 | 1 | 1 | 1 | 1 | 1372 | 0 | 0 | 0 | 0 | 1 | 1 | 0.00165
|  | šoupátková:19+3 |  | 22 |  |  | šoupátková:19+3
|  | hydrantová:6 |  | 6 |  |  | hydrantová:6
32 | 452313131R00 | Bloky pro tvarovky, z betonu C 12/15, vč.bednění | m3 | 2.75 | 2785 | 7658.75 |  | 2 | 1 | 1 | 1 | 1 | 7658.75 | 0 | 0 | 0 | 0 | 1 | 1 | 2.5
|  | zabezpečovací bloky:0,50*0,50*0,50*22 |  | 2.75 |  |  | zabezpečovací bloky:0,50*0,50*0,50*22
33 | 460490012R00 | Zakrytí potrubí u výstražnou folií PVC, barva bílá š. 20 cm | m | 322 | 19.7 | 6343.4 |  | 2 | 1 | 9 | 9 | 1 | 6343.4 | 0 | 0 | 0 | 0 | 1 | 9 | 0.00031
34 | 42200023 | Podkladová deska pod poklop šoupátkový recyklovaný plast | kus | 22 | 209 | 4598 |  | 2 | 3 | 1 | 42200023 | 1 | 4598 | 0 | 0 | 0 | 0 | 3 | 1 | 0
35 | 42200026 | Podkladová deska pod poklop hydrantový recyklovaný plast | kus | 6 | 651 | 3906 |  | 2 | 3 | 1 | 42200026 | 1 | 3906 | 0 | 0 | 0 | 0 | 3 | 1 | 0
| Celkem za | 45 Podkladní a vedlejší konstrukce |  |  |  | 80235.09 |  | 4 |  |  |  |  | 80235.09 | 0 | 0 | 0 | 0
Díl: | 5 | Komunikace | [5 empty] | 1
36 | 564831111R00 | Podklad ze štěrkodrti po zhutnění tloušťky 10 cm | m2 | 2.7 | 148 | 399.6 |  | 2 | 1 | 1 | 1 | 1 | 399.6 | 0 | 0 | 0 | 0 | 1 | 1 | 0.2205
|  | chodník mimo prostor rekonstrukce:2,7 |  | 2.7 |  |  | chodník mimo prostor rekonstrukce skladba viz TZP:2,7
37 | 564861111R00 | Podklad ze štěrkodrti po zhutnění tloušťky 20 cm | m2 | 145 | 223 | 32335 |  | 2 | 1 | 1 | 1 | 1 | 32335 | 0 | 0 | 0 | 0 | 1 | 1 | 0.441
|  | z části společné i pro SO 02 - mimo prostor reko.komunikace: 145,0 |  | 145 |  |  | z části společné i pro SO 02 - mimo prostor rekonstrukce komunikace skladba viz TZP:145,0
38 | 565151111R00 | Podklad z obal kamenivo středzr OKS I (ACP 16) do 3 m tl. 7 cm | m2 | 145 | 457.5 | 66337.5 |  | 2 | 1 | 1 | 1 | 1 | 66337.5 | 0 | 0 | 0 | 0 | 1 | 1 | 0.18463
|  | z části společné i pro SO 02 - mimo prostor reko.komunikace: 145,0 |  | 145 |  |  | z části společné i pro SO 02 mimo prostor rekonstrukce komunikace skladba viz TZP:145,0
39 | 565171111R01 | Podklad z obal kamenivo OK II (ACP 22), š. do 3 m, tl. 10 cm | m2 | 145 | 620 | 89900 |  | 2 | 1 | 1 | 1 | 1 | 89900 | 0 | 0 | 0 | 0 | 1 | 1 | 0.26376
|  | z části společné i pro SO 02 - mimo prostor reko.komunikace: 145,0 |  | 145 |  |  | z části společné i pro DO 02 mimo prostor rekonstrukce komunikace skladba viz TZP:145,0
40 | 573111112R00 | Postřik živičný infiltrační 0,8 kg/m2 PI, EK | m2 | 145 | 35.9 | 5205.5 |  | 2 | 1 | 1 | 1 | 1 | 5205.5 | 0 | 0 | 0 | 0 | 1 | 1 | 0.00601
|  | z části společné i pro SO 02 - mimo prostor rekonstrukce komunikace skladba viz TZP:145,0 |  | 145 |  |  | z části společné i pro SO 02 mimo prostor rekonstrukce komunikace skladba viz TZP:145,0
41 | 573211112R00 | Postřik živičný spojovací z asfaltu 0,25 kg/m2 PS, EK | m2 | 435 | 12.6 | 5481 |  | 2 | 1 | 1 | 1 | 1 | 5481 | 0 | 0 | 0 | 0 | 1 | 1 | 0.00031
|  | z části společné i pro SO 02 - mimo prostor reko.komunikace: 145,0*3 |  | 435 |  |  | z šásti společné i pro SO 02 -mimo prostor rekonstrukce komunikace skladba viz TZP:145,0*3
42 | 577141321R00 | Beton asfaltový velmi hrubý ACL 22 + (ABVH I), do 3 m, tl. 5 cm | m2 | 145 | 336.5 | 48792.5 |  | 2 | 1 | 0 | 0 | 1 | 48792.5 | 0 | 0 | 0 | 0 | 1 | 0 | 0.12818
|  | z části společné i pro SO 02 - mimo prostor reko.komunikace: 145,0 |  | 145 |  |  | z části společné i pro SO 02 - mimo prostor rekonstrukce komunikace skladba viz TZP:145,0
43 | 577141323R00 | Beton asfaltový střednězrnný ABS III do 3 m, 5 cm | m2 | 145 | 416 | 60320 |  | 2 | 1 | 1 | 1 | 1 | 60320 | 0 | 0 | 0 | 0 | 1 | 1 | 0.12818
|  | z části společné i pro SO 02 - mimo prostor reko.komunikace: 145,0 |  | 145 |  |  | z části společné i pro SO 02 - mimo prostor rekonstrukce komunikace skladba viz TZP:145,0
44 | 596215021R00 | Kladení zámkové dlažby tl. 6 cm do drtě tl. 4 cm | m2 | 2.7 | 265.5 | 716.85 |  | 2 | 1 | 0 | 0 | 1 | 716.85 | 0 | 0 | 0 | 0 | 1 | 0 | 0.0889
|  | chodník (mimo prosotr rekonstrukce) -použití stávající dlažby :2,7 |  | 2.7 |  |  | chodník (mimo prosotr rekonstrukce) * zpětné položení :2,7
45 | 599111000 | Zálití spár modifikovanou hmotou (pružná zálivka) | m | 152 | 86 | 13072 |  | 2 | 1 | 1 | 1 | 1 | 13072 | 0 | 0 | 0 | 0 | 1 | 1 | 0.012
46 | 917862111R00 | Osazení stojat. obrub.bet. s opěrou, lože z C 12/15 silniční | m | 12 | 292.5 | 3510 |  | 2 | 1 | 0 | 0 | 1 | 3510 | 0 | 0 | 0 | 0 | 1 | 0 | 0.24674
|  | zpětné osazení obrubníků:12,0 |  | 12 |  |  | zpětné osazení obrubníků:12,0
47 | 979024943U00 | Očištění obrubník silniční | m | 12 | 34.5 | 414 |  | 2 | 1 | 1 | 1 | 1 | 414 | 0 | 0 | 0 | 0 | 1 | 1 | 0
48 | 979054441R00 | Očištění vybour. dlaždic s výplní kamen. těženým | m2 | 2.7 | 48.2 | 130.14 |  | 2 | 1 | 1 | 1 | 1 | 130.14 | 0 | 0 | 0 | 0 | 1 | 1 | 0
| Celkem za | 5 Komunikace |  |  |  | 326614.09 |  | 4 |  |  |  |  | 326614.09 | 0 | 0 | 0 | 0
Díl: | 8 | Trubní vedení | [5 empty] | 1
49 | 857242121R00 | Montáž tvarovek litin. jednoos.přír. výkop DN 80 mm | kus | 7 | 408.5 | 2859.5 |  | 2 | 1 | 1 | 1 | 1 | 2859.5 | 0 | 0 | 0 | 0 | 1 | 1 | 0.00022
|  | koleno:7 |  | 7 |  |  | koleno:7
50 | 857244121R00 | Montáž tvarovek litin. odboč. přír. výkop DN 80 mm | kus | 1 | 593 | 593 |  | 2 | 1 | 1 | 1 | 1 | 593 | 0 | 0 | 0 | 0 | 1 | 1 | 0.00032
51 | 857262121R00 | Montáž tvarovek litin. jednoos. přír. výkop DN 100 mm | kus | 2 | 523 | 1046 |  | 2 | 1 | 1 | 1 | 1 | 1046 | 0 | 0 | 0 | 0 | 1 | 1 | 0.00041
|  | koleno:1 |  | 1 |  |  | koleno:1
|  | spojka:1 |  | 1 |  |  | spojka:1
52 | 857264121R00 | Montáž tvarovek litin. odboč. přír. výkop DN 100 mm | kus | 4 | 765 | 3060 |  | 2 | 1 | 1 | 1 | 1 | 3060 | 0 | 0 | 0 | 0 | 1 | 1 | 0.00062
53 | 857312121R00 | Montáž tvarovek litin. jednoos. přír. výkop DN 150 mm | kus | 3 | 653 | 1959 |  | 2 | 1 | 1 | 1 | 1 | 1959 | 0 | 0 | 0 | 0 | 1 | 1 | 0.00278
|  | redukce:1 |  | 1 |  |  | redukce:1
|  | spojka:1+1 |  | 2 |  |  | spojka:1+1
54 | 857314121R00 | Montáž tvarovek litin. odboč. přír. výkop DN 150 mm | kus | 3 | 895 | 2685 |  | 2 | 1 | 1 | 1 | 1 | 2685 | 0 | 0 | 0 | 0 | 1 | 1 | 0.00298
55 | 871241121R00 | Montáž potrubí polyetylenového ve výkopu d 90 mm | m | 67 | 45.7 | 3061.9 |  | 2 | 1 | 1 | 1 | 1 | 3061.9 | 0 | 0 | 0 | 0 | 1 | 1 | 0
56 | 871251121R00 | Montáž trubek polyetylenových ve výkopu d 110 mm | m | 162 | 85.4 | 13834.8 |  | 2 | 1 | 1 | 1 | 1 | 13834.8 | 0 | 0 | 0 | 0 | 1 | 1 | 0
57 | 871311121R00 | Montáž trubek polyetylenových ve výkopu d 160 mm | m | 96 | 114.5 | 10992 |  | 2 | 1 | 1 | 1 | 1 | 10992 | 0 | 0 | 0 | 0 | 1 | 1 | 0
58 | 877242121R00 | Přirážka za 1 spoj elektrotvarovky d 90 mm | kus | 24 | 141.5 | 3396 |  | 2 | 1 | 1 | 1 | 1 | 3396 | 0 | 0 | 0 | 0 | 1 | 1 | 0
|  | elektrospojka, elektrokolenno:2*10+2*2 |  | 24 |  |  | elektrospojka, elektrokolenno:2*10+2*2
59 | 877243124 | Montáž tvarovek plastových DN 80 mm | kus | 32 | 138 | 4416 |  | 2 | 1 | 0 | 0 | 1 | 4416 | 0 | 0 | 0 | 0 | 1 | 0 | 0
|  | elektrospojka:10 |  | 10 |  |  | elektrospojka:10
|  | lemový nákružek:10 |  | 10 |  |  | lemový nákružek:10
|  | příruba:10 |  | 10 |  |  | příruba:10
|  | elektrokoleno:2 |  | 2 |  |  | elektrokoleno:2
60 | 877252121R00 | Přirážka za 1 spoj elektrotvarovky d 110 mm | kus | 34 | 161 | 5474 |  | 2 | 1 | 1 | 1 | 1 | 5474 | 0 | 0 | 0 | 0 | 1 | 1 | 0
|  | elektrospojka, elektrokolenno:2*14+2*3 |  | 34 |  |  | elektrospojka, elektrokolenno:2*14+2*3
61 | 877253124 | Montáž tvarovek plastových DN 100 mm | kus | 33 | 138 | 4554 |  | 2 | 1 | 0 | 0 | 1 | 4554 | 0 | 0 | 0 | 0 | 1 | 0 | 0
|  | elektrospojka:14 |  | 14 |  |  | elektrospojka:14
|  | lemový nákružek:8 |  | 8 |  |  | lemový nákružek:8
|  | příruba:8 |  | 8 |  |  | příruba:8
|  | elektrokoleno:3 |  | 3 |  |  | elektrokoleno:3
62 | 877312121R00 | Přirážka za 1 spoj elektrotvarovky d 160 mm | kus | 48 | 223 | 10704 |  | 2 | 1 | 1 | 1 | 1 | 10704 | 0 | 0 | 0 | 0 | 1 | 1 | 0
|  | elektrospojka, elektrokolenno:2*22+2*2 |  | 48 |  |  | elektrospojka, elektrokolenno:2*22+2*2
63 | 877313124 | Montáž tvarovek plastových DN 150 mm | kus | 34 | 138 | 4692 |  | 2 | 1 | 0 | 0 | 1 | 4692 | 0 | 0 | 0 | 0 | 1 | 0 | 0
|  | elektrospojka:22 |  | 22 |  |  | elektrospojka:22
|  | lemový nákružek:5 |  | 5 |  |  | lemový nákružek:5
|  | příruba:5 |  | 5 |  |  | příruba:5
|  | elektrokoleno:2 |  | 2 |  |  | elektrokoleno:2
64 | 891181111R00 | Montáž vodovodních šoupátek ve výkopu DN 1" | kus | 2 | 603 | 1206 |  | 2 | 1 | 1 | 1 | 1 | 1206 | 0 | 0 | 0 | 0 | 1 | 1 | 0.00023
65 | 891211111R00 | Montáž vodovodních šoupátek ve výkopu DN 6/4" | kus | 1 | 648 | 648 |  | 2 | 1 | 1 | 1 | 1 | 648 | 0 | 0 | 0 | 0 | 1 | 1 | 0.00021
66 | 891241111R00 | Montáž vodovodních šoupátek ve výkopu DN 80 mm | kus | 10 | 794 | 7940 |  | 2 | 1 | 1 | 1 | 1 | 7940 | 0 | 0 | 0 | 0 | 1 | 1 | 0.00022
67 | 891247111R00 | Montáž hydrantů podzemních DN 80 mm | kus | 6 | 361 | 2166 |  | 2 | 1 | 1 | 1 | 1 | 2166 | 0 | 0 | 0 | 0 | 1 | 1 | 0.00011
68 | 891247211R00 | Montáž hydrantů nadzemních DN 80 mm | kus | 1 | 926 | 926 |  | 2 | 1 | 1 | 1 | 1 | 926 | 0 | 0 | 0 | 0 | 1 | 1 | 0.00277
69 | 891261111R00 | Montáž vodovodních šoupátek ve výkopu DN 100 mm | kus | 5 | 1007 | 5035 |  | 2 | 1 | 1 | 1 | 1 | 5035 | 0 | 0 | 0 | 0 | 1 | 1 | 0.00041
70 | 891269111R00 | Montáž navrtávacích pasů na potrubí DN 100 mm | kus | 2 | 1609 | 3218 |  | 2 | 1 | 1 | 1 | 1 | 3218 | 0 | 0 | 0 | 0 | 1 | 1 | 0
71 | 891311111R00 | Montáž vodovodních šoupátek ve výkopu DN 150 mm | kus | 4 | 1154 | 4616 |  | 2 | 1 | 1 | 1 | 1 | 4616 | 0 | 0 | 0 | 0 | 1 | 1 | 0.00278
72 | 891319111R00 | Montáž navrtávacích pasů na potrubí DN 150 mm | kus | 1 | 1646 | 1646 |  | 2 | 1 | 1 | 1 | 1 | 1646 | 0 | 0 | 0 | 0 | 1 | 1 | 0
73 | 892273111R00 | Proplach a desinfekce vodovodního potrubí DN 80-150 mm | m | 325 | 104 | 33800 |  | 2 | 1 | 1 | 1 | 1 | 33800 | 0 | 0 | 0 | 0 | 1 | 1 | 0
74 | 892273119 | Laboratorní rozbor vody | kpl | 3 | 2000 | 6000 |  | 2 | 1 | 0 | 0 | 1 | 6000 | 0 | 0 | 0 | 0 | 1 | 0 | 0
75 | 892312111R00 | Zabezpečení konců vodovod. potrubí DN 150 mm | úsek | 3 | 6150 | 18450 |  | 2 | 1 | 0 | 0 | 1 | 18450 | 0 | 0 | 0 | 0 | 1 | 0 | 0.03503
76 | 892351111R00 | Tlaková zkouška vodovodního potrubí do DN 150 mm | m | 325 | 27.9 | 9067.5 |  | 2 | 1 | 1 | 1 | 1 | 9067.5 | 0 | 0 | 0 | 0 | 1 | 1 | 0
77 | 899401112R00 | Osazení poklopů litinových šoupátkových | kus | 22 | 532 | 11704 |  | 2 | 1 | 1 | 1 | 1 | 11704 | 0 | 0 | 0 | 0 | 1 | 1 | 0.11178
|  | 19+3 |  | 22 |  |  | 19+3
78 | 899401113R00 | Osazení poklopů litinových hydrantových | kus | 6 | 961 | 5766 |  | 2 | 1 | 1 | 1 | 1 | 5766 | 0 | 0 | 0 | 0 | 1 | 1 | 0.29823
79 | 899712111R00 | Orientační tabulky (na oplocení, na budovy) | kus | 28 | 234 | 6552 |  | 2 | 1 | 1 | 1 | 1 | 6552 | 0 | 0 | 0 | 0 | 1 | 1 | 0.00021
80 | 899790001 | Vypuštění a napuštění vodovodu | kpl | 1 | 10000 | 10000 |  | 2 | 1 | 1 | 1 | 1 | 10000 | 0 | 0 | 0 | 0 | 1 | 1 | 0
81 | 899800001 | Segmentové těsnění otvor DN 150 mm/potrubí vnější DN 90 mm | kus | 2 | 980 | 1960 |  | 2 | 1 | 1 | 1 | 1 | 1960 | 0 | 0 | 0 | 0 | 1 | 1 | 0
82 | 899900001 | Suchovod PE 90 mm | km | 0.14 | 220000 | 30800 |  | 2 | 1 | 1 | 1 | 1 | 30800 | 0 | 0 | 0 | 0 | 1 | 1 | 0
|  | dodávka materiálu, montáž, vč. tlakové zkoušky, dezinfekce, zateplení, napojení vodovodů a přípojek, uzávěrů a následná demontáž :0,14 |  | 0.14 |  |  | dodávka, montáž, vč. tlakové zkoušky, dezinfekce, zateplení, napojení vodovodů a přípojek, uzávěrů a následná demontáž :0,14
83 | 899900002 | Suchovod PE 63 mm | km | 0.09 | 200000 | 18000 |  | 2 | 1 | 1 | 1 | 1 | 18000 | 0 | 0 | 0 | 0 | 1 | 1 | 0
|  | dodávka materiálu, montáž, vč. tlakové zkoušky, dezinfekce, zateplení, napojení vodovodů a přípojek, uzávěrů a následná demontáž :0,09 |  | 0.09 |  |  | dodávka, montáž, vč. tlakové zkoušky, dezinfekce, zateplení, napojení vodovodů a přípojek, uzávěrů a následná demontáž :0,09
84 | 899900003 | Suchovod - opakovaná montáž použitého PE 63 a 90 mm, dl. 100,0 m | kpl | 1 | 10000 | 10000 |  | 2 | 1 | 1 | 1 | 1 | 10000 | 0 | 0 | 0 | 0 | 1 | 1 | 0
85 | 969990004 | Demontáž a montáž tvarovek a potrubí ve vodovodních šachtách | kpl | 2 | 5000 | 10000 |  | 2 | 1 | 1 | 1 | 1 | 10000 | 0 | 0 | 0 | 0 | 1 | 1 | 0
86 | 28600001 | Tlakové potrubí z polyetylenu PE 90x8,2 mm ozn. PE 100 RC, SDR 11, PN 16 (návin), specifikace viz.TZP | m | 73.231 | 215 | 15744.665 |  | 2 | 3 | 1 | 28600001 | 1 | 15744.665 | 0 | 0 | 0 | 0 | 3 | 1 | 0.0018
|  | 67,0*1,093 |  | 73.231 |  |  | 67,0*1,093
87 | 28600002 | Tlakové potrubí z polyetylenu PE 110x10,0 mm ozn. PE 100 RC, SDR 11, PN 16 (návin), specifikace viz.TZP | m | 177.066 | 318 | 56306.988 |  | 2 | 3 | 1 | 28600002 | 1 | 56306.988 | 0 | 0 | 0 | 0 | 3 | 1 | 0.0018
|  | 162,0*1,093 |  | 177.066 |  |  | 162,0*1,093
88 | 28600003 | Tlakové potrubí z polyetylenu PE 160x14,6 mm ozn. PE 100 RC, SDR 11, PN 16 (trubky L-6 m), specifikace viz.TZP | m | 104.928 | 683 | 71665.824 |  | 2 | 3 | 1 | 28600003 | 1 | 71665.824 | 0 | 0 | 0 | 0 | 3 | 1 | 0.0018
|  | 96,0*1,093 |  | 104.928 |  |  | 96,0*1,093
89 | 28610001 | Elektrospojka z PE100, d 160 mm, DN 150 mm, SDR11 | kus | 22 | 620 | 13640 |  | 2 | 3 | 1 | 28610001 | 1 | 13640 | 0 | 0 | 0 | 0 | 3 | 1 | 0.003
90 | 28610002 | Elektrospojka z PE100, d 110 mm, DN 100 mm, SDR11 | kus | 14 | 341 | 4774 |  | 2 | 3 | 1 | 28610002 | 1 | 4774 | 0 | 0 | 0 | 0 | 3 | 1 | 0.003
91 | 28610003 | Elektrospojka z PE100, d 90 mm, DN 80 mm, SDR11 | kus | 10 | 279 | 2790 |  | 2 | 3 | 1 | 28610003 | 1 | 2790 | 0 | 0 | 0 | 0 | 3 | 1 | 0.003
92 | 28610004 | Lemový nákružek z PE 100, d 160 mm, DN 150 mm, SDR 11 | kus | 5 | 602 | 3010 |  | 2 | 3 | 1 | 28610004 | 1 | 3010 | 0 | 0 | 0 | 0 | 3 | 1 | 0.003
93 | 28610005 | Příruba PP-ocel d 160 mm, DN 150 mm, PN16 k lem.nákružku | kus | 5 | 1337 | 6685 |  | 2 | 3 | 1 | 28610005 | 1 | 6685 | 0 | 0 | 0 | 0 | 3 | 1 | 0.006
94 | 28610006 | Lemový nákružek z PE 100, d 110 mm, DN 100 mm, SDR 11 | kus | 8 | 286 | 2288 |  | 2 | 3 | 1 | 28610006 | 1 | 2288 | 0 | 0 | 0 | 0 | 3 | 1 | 0.003
95 | 28610007 | Příruba PP-ocel d 110 mm, DN 100 mm, PN16 k lem.nákružku | kus | 8 | 853 | 6824 |  | 2 | 3 | 1 | 28610007 | 1 | 6824 | 0 | 0 | 0 | 0 | 3 | 1 | 0.006
96 | 28610008 | Lemový nákružek z PE 100, d 90 mm, DN 80 mm, SDR 11 | kus | 10 | 225 | 2250 |  | 2 | 3 | 1 | 28610008 | 1 | 2250 | 0 | 0 | 0 | 0 | 3 | 1 | 0.003
97 | 28610009 | Příruba PP-ocel d 90 mm, DN 80 mm, PN16 k lem.nákružku | kus | 10 | 623 | 6230 |  | 2 | 3 | 1 | 28610009 | 1 | 6230 | 0 | 0 | 0 | 0 | 3 | 1 | 0.006
98 | 28610010 | PE koleno 60°, d 160 mm, PE 100, SDR 11 dlouhé provedení - svařování elektrospojkou | kus | 2 | 5249 | 10498 |  | 2 | 3 | 1 | 28610010 | 1 | 10498 | 0 | 0 | 0 | 0 | 3 | 1 | 0.003
99 | 28610011 | PE koleno 22°, d 110 mm, PE 100, SDR 11 dlouhé provedení - svařování elektrospojkou | kus | 1 | 3403 | 3403 |  | 2 | 3 | 1 | 28610011 | 1 | 3403 | 0 | 0 | 0 | 0 | 3 | 1 | 0.003
100 | 28610012 | PE koleno 15°, d 110 mm, PE 100, SDR 11 dlouhé provedení - svařování elektrospojkou | kus | 1 | 1955 | 1955 |  | 2 | 3 | 1 | 28610012 | 1 | 1955 | 0 | 0 | 0 | 0 | 3 | 1 | 0.003
101 | 28610013 | PE koleno 11°, d 110 mm, PE 100, SDR 11 dlouhé provedení - svařování elektrospojkou | kus | 1 | 3362 | 3362 |  | 2 | 3 | 1 | 28610013 | 1 | 3362 | 0 | 0 | 0 | 0 | 3 | 1 | 0.003
102 | 28610014 | PE koleno 22°, d 90 mm, PE 100, SDR 11 dlouhé provedení - svařování elektrospojkou | kus | 2 | 2592 | 5184 |  | 2 | 3 | 1 | 28610014 | 1 | 5184 | 0 | 0 | 0 | 0 | 3 | 1 | 0.003
103 | 42210001 | Litinová odbočná přírubová tvarovka s přírubovou odbočkou DN 150/150 mm | kus | 1 | 5298 | 5298 |  | 2 | 3 | 1 | 42210001 | 1 | 5298 | 0 | 0 | 0 | 0 | 3 | 1 | 0.019
104 | 42210002 | Litinová odbočná přírubová tvarovka s přírubovou odbočkou DN 150/80 mm | kus | 2 | 5125 | 10250 |  | 2 | 3 | 1 | 42210002 | 1 | 10250 | 0 | 0 | 0 | 0 | 3 | 1 | 0.019
105 | 42210003 | Litinová odbočná přírubová tvarovka s přírubovou odbočkou DN 100/80 mm | kus | 4 | 2860 | 11440 |  | 2 | 3 | 1 | 42210003 | 1 | 11440 | 0 | 0 | 0 | 0 | 3 | 1 | 0.019
106 | 42210004 | Litinová odbočná přírubová tvarovka s přírubovou odbočkou DN 80/80 mm | kus | 1 | 2227 | 2227 |  | 2 | 3 | 1 | 42210004 | 1 | 2227 | 0 | 0 | 0 | 0 | 3 | 1 | 0.019
107 | 42210005 | Litinové přírubové koleno 90° DN 100 mm | kus | 1 | 2059 | 2059 |  | 2 | 3 | 1 | 42210005 | 1 | 2059 | 0 | 0 | 0 | 0 | 3 | 1 | 0.019
108 | 42210006 | Litinové přírubové prodloužené patkové koleno DN 80 mm | kus | 7 | 2701 | 18907 |  | 2 | 3 | 1 | 42210006 | 1 | 18907 | 0 | 0 | 0 | 0 | 3 | 1 | 0.019
109 | 42210007 | Litinová přírubová redukční tvarovka DN 150/100 mm | kus | 1 | 2276 | 2276 |  | 2 | 3 | 1 | 42210007 | 1 | 2276 | 0 | 0 | 0 | 0 | 3 | 1 | 0.019
110 | 42210008 | Litinová spojka hrdlová DN 150 (hrdla 155-192 mm) | kus | 1 | 9392 | 9392 |  | 2 | 3 | 1 | 42210008 | 1 | 9392 | 0 | 0 | 0 | 0 | 3 | 1 | 0.019
111 | 42210009 | Litinová spojka přírubová s hrdlem DN 150 mm / hrdlo 155-192 mm | kus | 1 | 7767 | 7767 |  | 2 | 3 | 1 | 42210009 | 1 | 7767 | 0 | 0 | 0 | 0 | 3 | 1 | 0.019
112 | 42210010 | Litinová spojka přírubová s hrdlem DN 100 / hrdlo 104-132 mm | kus | 1 | 5315 | 5315 |  | 2 | 3 | 1 | 42210010 | 1 | 5315 | 0 | 0 | 0 | 0 | 3 | 1 | 0.019
113 | 42210011 | Litinové vodovodní šoupě přírubové E2 DN 150 mm (s prodlouženou životností), specifikace viz.TZP | kus | 4 | 12553 | 50212 |  | 2 | 3 | 1 | 42210011 | 1 | 50212 | 0 | 0 | 0 | 0 | 3 | 1 | 0.032
114 | 42210012 | Souprava zemní šoupátková teleskopická 1,3-1,8 m DN 150 mm | kus | 4 | 1662 | 6648 |  | 2 | 3 | 1 | 42210012 | 1 | 6648 | 0 | 0 | 0 | 0 | 3 | 1 | 0.008
115 | 42210013 | Litinové vodovodní šoupě přírubové E2 DN 100 mm (s prodlouženou životností), specifikace viz.TZP | kus | 5 | 7888 | 39440 |  | 2 | 3 | 1 | 42210013 | 1 | 39440 | 0 | 0 | 0 | 0 | 3 | 1 | 0.032
116 | 42210014 | Souprava zemní šoupátková teleskopická 1,3-1,8 m DN 100 mm | kus | 5 | 1623 | 8115 |  | 2 | 3 | 1 | 42210014 | 1 | 8115 | 0 | 0 | 0 | 0 | 3 | 1 | 0.008
117 | 42210015 | Litinové vodovodní šoupě přírubové E2 DN 80 mm (s prodlouženou životností), specifikace viz.TZP | kus | 10 | 6722 | 67220 |  | 2 | 3 | 1 | 42210015 | 1 | 67220 | 0 | 0 | 0 | 0 | 3 | 1 | 0.032
118 | 42210016 | Souprava zemní šoupátková teleskopická 1,3-1,8 m DN 80 mm | kus | 10 | 1623 | 16230 |  | 2 | 3 | 1 | 42210016 | 1 | 16230 | 0 | 0 | 0 | 0 | 3 | 1 | 0.008
119 | 42210017 | Poklop litinový šoupátový (těžký) | kus | 19 | 738 | 14022 |  | 2 | 3 | 1 | 42210017 | 1 | 14022 | 0 | 0 | 0 | 0 | 3 | 1 | 0.011
120 | 42210018 | Hydrant podzemní se samočinným vyprazdňováním DN 80 mm, krytí 1,50 m, specifikace viz.TZP | kus | 6 | 11886 | 71316 |  | 2 | 3 | 1 | 42210018 | 1 | 71316 | 0 | 0 | 0 | 0 | 3 | 1 | 0.062
121 | 42210019 | Poklop litinový hydrantový (těžký) | kus | 6 | 1893 | 11358 |  | 2 | 3 | 1 | 42210019 | 1 | 11358 | 0 | 0 | 0 | 0 | 3 | 1 | 0.06
122 | 42210020 | Hydrant nadzemní tuhý se samočinným vyprazdňováním DN 80 mm, krytí 1,50 m, specifikace viz.TZP | kus | 1 | 30648 | 30648 |  | 2 | 3 | 1 | 42210020 | 1 | 30648 | 0 | 0 | 0 | 0 | 3 | 1 | 0.062
123 | 42210021 | Litinový celoobjímkový navrtávací pas na potrubí PE 160 mm, pro přípojku PE 32 mm - SYSTÉM ZAK | kus | 1 | 3794 | 3794 |  | 2 | 3 | 1 | 42210021 | 1 | 3794 | 0 | 0 | 0 | 0 | 3 | 1 | 0.006
124 | 42210022 | Litinový celoobjímkový navrtávací pas na potrubí PE 110 mm, pro přípojku PE 32 mm - SYSTÉM ZAK | kus | 1 | 2583 | 2583 |  | 2 | 3 | 1 | 42210022 | 1 | 2583 | 0 | 0 | 0 | 0 | 3 | 1 | 0.006
125 | 42210023 | Litinový celoobjímkový navrtávací pas na potrubí PE 90 mm, pro přípojku PE 50 mm - SYSTÉM ZAK | kus | 1 | 2568 | 2568 |  | 2 | 3 | 1 | 42210023 | 1 | 2568 | 0 | 0 | 0 | 0 | 3 | 1 | 0.006
126 | 42210024 | Litinové šoupátko DN 6/4" s ISO výstupem pro potrubí PE 50 mm - SYSTÉM ZAK | kus | 1 | 4521 | 4521 |  | 2 | 3 | 1 | 42210024 | 1 | 4521 | 0 | 0 | 0 | 0 | 3 | 1 | 0.028
127 | 42210025 | Litinové šoupátko DN 1" s ISO výstupem pro potrubí PE 32 mm - SYSTÉM ZAK | kus | 2 | 2767 | 5534 |  | 2 | 3 | 1 | 42210025 | 1 | 5534 | 0 | 0 | 0 | 0 | 3 | 1 | 0.028
128 | 42210026 | Souprava zemní šoupátková teleskopická 1,3-1,8 m pro šoupátka DN 25 a 40 mm | kus | 3 | 928 | 2784 |  | 2 | 3 | 1 | 42210026 | 1 | 2784 | 0 | 0 | 0 | 0 | 3 | 1 | 0.006
129 | 42210027 | Poklop litinový šoupátový (těžký) pro domovní přípojky | kus | 3 | 586 | 1758 |  | 2 | 3 | 1 | 42210027 | 1 | 1758 | 0 | 0 | 0 | 0 | 3 | 1 | 0.011
| Celkem za | 8 Trubní vedení |  |  |  | 903120.177 |  | 4 |  |  |  |  | 903120.177 | 0 | 0 | 0 | 0
Díl: | 96 | Bourání konstrukcí | [5 empty] | 1
130 | 113106111R00 | Rozebrání dlažeb z mozaiky zámková dlažba | m2 | 2.7 | 61.8 | 166.86 |  | 2 | 1 | 1 | 1 | 1 | 166.86 | 0 | 0 | 0 | 0 | 1 | 1 | 0
|  | stávající chodník (mimo prostor rekomnstrukce) - na meziskládku:2,7 |  | 2.7 |  |  | stávající chodník (mimo prostor rekomnstrukce komunikace)- na meziskládku:2,7
131 | 113107620R00 | Odstranění podkladu nad 50 m2,kam.drcené tl.20 cm | m2 | 145 | 43.8 | 6351 |  | 2 | 1 | 1 | 1 | 1 | 6351 | 0 | 0 | 0 | 0 | 1 | 1 | 0
|  | z části společné i pro SO 02 (mimo prostor reko.komunikace): 145,0 |  | 145 |  |  | z části společné i pro SO 02 (mimo prostor rekonstrukce komunikace):145,0
132 | 113108420R00 | Odstranění podkladu pl. nad 50 m2, živice tl.20 cm | m2 | 145 | 105.5 | 15297.5 |  | 2 | 1 | 1 | 1 | 1 | 15297.5 | 0 | 0 | 0 | 0 | 1 | 1 | 0
|  | z části společné i pro SO 02 (mimo prostor reko.komunikace): 145,0 |  | 145 |  |  | z části společné i pro SO 02 (mimo prostor rekonstrukce komunikace):145,0
133 | 113202111R00 | Vytrhání obrub z krajníků nebo obrubníků stojatých | m | 12 | 93.8 | 1125.6 |  | 2 | 1 | 1 | 1 | 1 | 1125.6 | 0 | 0 | 0 | 0 | 1 | 1 | 0
|  | odvoz na meziskládku:12,0 |  | 12 |  |  | odvoz na meziskládku:12,0
134 | 919735112R00 | Řezání stávajícího živičného krytu tl. 5 - 10 cm | m | 152 | 78.2 | 11886.4 |  | 2 | 1 | 1 | 1 | 1 | 11886.4 | 0 | 0 | 0 | 0 | 1 | 1 | 0
|  | z části společné i pro SO 02 (mimo prostor reko.komunikace):152,0 |  | 152 |  |  | z části společné i pro SO 02 (mimo prostor rekonstrukce komunikace):152,0
135 | 969011131R00 | Vybourání vodovodního potrubí PE (PVC) DN 80 mm | m | 32 | 55.6 | 1779.2 |  | 2 | 1 | 1 | 1 | 1 | 1779.2 | 0 | 0 | 0 | 0 | 1 | 1 | 0.00038
136 | 969990001 | Řezání litinového potrubí do DN 100 mm | kus | 1 | 86 | 86 |  | 2 | 1 | 1 | 1 | 1 | 86 | 0 | 0 | 0 | 0 | 1 | 1 | 0
137 | 969990002 | Řezání litinového potrubí do DN 150 mm | kus | 2 | 86 | 172 |  | 2 | 1 | 1 | 1 | 1 | 172 | 0 | 0 | 0 | 0 | 1 | 1 | 0
138 | 969990003 | Řezání plastového potrubí PE (PVC) | kus | 2 | 86 | 172 |  | 2 | 1 | 1 | 1 | 1 | 172 | 0 | 0 | 0 | 0 | 1 | 1 | 0
139 | 969990005 | Demontáž stávajících hydrantů na stávajícím vodovodu | kus | 2 | 460 | 920 |  | 2 | 1 | 1 | 1 | 1 | 920 | 0 | 0 | 0 | 0 | 1 | 1 | 0
|  | podzemní:1 |  | 1 |  |  | podzemní:1
|  | nadzemní:1 |  | 1 |  |  | nadzemní:1
140 | 970041160R00 | Vrtání jádrové do prostého betonu do DN 150 mm | m | 0.2 | 3260 | 652 |  | 2 | 1 | 1 | 1 | 1 | 652 | 0 | 0 | 0 | 0 | 1 | 1 | 0
|  | výřez kruhového otvoru DN 150 mm do stěny vodovodní šachty:2*0,10 |  | 0.2 |  |  | výřez kruhového otvoru DN 150 mm do stěny vodovodní šachty:2*0,10
141 | 969090001 | Vybourání litinov. vodovodu vč.armatur a tvarovek do DN 150 mm | m | 290 | 78 | 22620 |  | 2 | 2 | 1 | 1 | 1 | 22620 | 0 | 0 | 0 | 0 | 2 | 1 | 0.00038
|  | vyjmutí z výkopu, naložení a odvoz do sběrných surovin:290,0 |  | 290 |  |  | vyjmutí z výkopu, naložení a odvoz do sběrných surovin:290,0
| Celkem za | 96 Bourání konstrukcí |  |  |  | 61228.56 |  | 4 |  |  |  |  | 61228.56 | 0 | 0 | 0 | 0
Díl: | 99 | Staveništní přesun hmot | [5 empty] | 1
142 | 998276201R00 | Přesun hmot, trub.vedení plast. obsypaná kamenivem | t | 1192.4524 | 139.5 | 166347.1098 |  | 2 | 1 | 1 | 1 | 1 | 166347.1098 | 0 | 0 | 0 | 0 | 1 | 1 | 0
| Celkem za | 99 Staveništní přesun hmot |  |  |  | 166347.1098 |  | 4 |  |  |  |  | 166347.1098 | 0 | 0 | 0 | 0
Díl: | D96 | Přesuny suti a vybouraných hmot | [5 empty] | 1
143 | 979082213R00 | Vodorovná doprava suti po suchu do 1 km | t | 143.776 | 43.9 | 6311.7664 |  | 2 | 1 | 0 | 0 | 1 | 6311.7664 | 0 | 0 | 0 | 0 | 1 | 0 | 0
|  | suť:141,717 |  | 141.717 |  |  | sut:141,717
|  | zpětná doprava obrubníků a zámkové dlažby z meziskládky:0,319+1,74 |  | 2.059 |  |  | zpětná doprava obrubníků a zámkové dlažby z meziskládky:0,319+1,74
144 | 979082219R00 | Příplatek za dopravu suti po suchu za další 1 km | t | 1256.922 | 11 | 13826.142 |  | 2 | 1 | 3 | 3 | 1 | 13826.142 | 0 | 0 | 0 | 0 | 1 | 3 | 0
|  | do 10 km: |  | 0 |  |  | do 10 km:
|  | Začátek provozního součtu |  | 0 |  |  | Začátek provozního součtu
|  | suť:141,717 |  | 141.717 |  |  | sut:141,717
|  | odpočet dlažba a obrubníky:-0,319-1,74 |  | -2.059 |  |  | odpočet dlažba a obrubníky:-0,319-1,74
|  | Konec provozního součtu |  | 139.658 |  |  | Konec provozního součtu
|  | 139,658*9 |  | 1256.922 |  |  | 139,658*9
145 | 979087212R00 | Nakládání suti na dopravní prostředky | t | 143.776 | 132 | 18978.432 |  | 2 | 1 | 10 | 10 | 1 | 18978.432 | 0 | 0 | 0 | 0 | 1 | 10 | 0
|  | suť:141,717 |  | 141.717 |  |  | suť:141,717
|  | obrubníky a zámková dlažba pro zpětné položení:0,319+1,74 |  | 2.059 |  |  | obrubníky a zámková dlažba pro zpětné položení:0,319+1,74
146 | 979093111R00 | Uložení suti na skládku bez zhutnění | t | 2.059 | 10.4 | 21.4136 |  | 2 | 1 | 3 | 3 | 1 | 21.4136 | 0 | 0 | 0 | 0 | 1 | 3 | 0
|  | obrubníky a zámková dlažba na meziskládku:0,319+1,74 |  | 2.059 |  |  | obrubníky a zámková dlažba na meziskládku:0,319+1,74
147 | 979990001R00 | Poplatek za skládku stavební suti | t | 139.658 | 400 | 55863.2 |  | 2 | 1 | 3 | 3 | 1 | 55863.2 | 0 | 0 | 0 | 0 | 1 | 3 | 0
|  | suť :141,717 |  | 141.717 |  |  | sut :141,717
|  | odpočet dlažba:-0,319-1,74 |  | -2.059 |  |  | odpočet dlažba:-0,319-1,74
| Celkem za | D96 Přesuny suti a vybouraných hmot |  |  |  | 95000.954 |  | 4 |  |  |  |  | 95000.954 | 0 | 0 | 0 | 0