## Výkaz výměr
akce: |  | KOMPOSTÁRNA KAPLICE MOSTY – OBJEKT SO 04 | [10 empty] | VÝKAZ VÝMĚR
kat.úz. KAPLICE
Vypracováno: 01/25225 dle ÚRS
čís. | číslo | položka | zkrácený popis | MJ | 1. etapa | 2. etapa | počet | ceník. cena | index | cena | Jednotková hmotnost | Celková hmotnost | cena
dod. | pol. | ceníku |  |  |  |  | MJ | MJ |  | MJ | t | t | celková
|  | C 000 | VEDLEJŠÍ ROZPOČTOVÉ NÁKLADY | [9 empty] | 0
|  | C 001 | ZEMNÍ PRÁCE | [9 empty] | 0
|  |  | NÁKLADY CELKEM BEZ DPH | [9 empty] | 0
|  | C 000 | VEDLEJŠÍ ROZPOČTOVÉ NÁKLADY
| 1 |  | Vytýční inženýrských sítí | kpl |  |  | 1 | 0 | 0 |  | 0 | 0 | 0
| 2 |  | Geodetické zaměření potrubí – přípojek | kpl |  |  | 1 | 0 | 0 |  | 0 | 0 | 0
|  | C000 | Vedlejší rozpočtové náklady - součet | [8 empty] | 0 | 0
|  | C 001 | ZEMNÍ PRÁCE
| 1 | 131 25 1102 | Hloubení nezapažených jam hornina 3 do 50 m3 (4x3,3x1,8) | m3 |  |  | 23.7 |  |  |  | 0.00084 | 0.019908 | 0
| 2 | 17415 1105 | Zásyp zeminou se zhutněním | m3 |  |  | 17.7 |  |  |  | 0.00084 | 0.014868 | 0
| 3 | 167151102 | Nakládání výkopku z hornin třídy těžitelnosti II skupiny 4 a 5 do 100 m3 | m3 |  |  | 23.7 | 0 | 0 |  | 0 | 0 | 0
| 4 | 171251201 | Uložení sypaniny na skládky nebo meziskládky – (uložení na pozemku investora, bez rozprostření, viz upozornění na konci výkazu výměr) | m3 |  |  | 23.7 |  |  |  | 0 | 0 | 0
| 5 |  | Odvoz na řízenou skládku | m3 |  |  | 23.7 | 0 |  |  | 0 | 0 | 0
| 6 |  | Uložení na řízenou skládku | m3 |  |  | 23.7 | 0 |  |  | 0 | 0 | 0
| 7 |  | Poplatek za uložení na skládku | m3 |  |  | 23.7 | 0 |  |  | 0 | 0 | 0
| 8 | 452 31 1511 | Podkladní beton C 20/25 (3x1,5x0,25) | m3 |  |  | 1.12 |  |  |  |  | 0 | 0
| 9 | 382 41 1115 | Nádrž z PE - vyvážecí jímka 6000 l | kpl |  |  | 1 | [5 empty] | 0
| 10 |  | D+M Kalové čerpadlo do jímky Q 100 l/min, H 20 m | kpl |  |  | 1 | [5 empty] | 0
|  | C001 | Zemní práce - součet | [8 empty] | 0.034776 | 0
| 1 | C271
| 2 |  | UPOZORNĚNÍ !!!
3
4
Zatřídění hornin bylo provedeno odhadem (tř. těžitelnosti II skupina 4 – 100%) - fakturování však musí být provedeno dle skutečnosti !!!
Přebytečnou zeminu počítáno odvést na skládku