## Výkaz výměr
akce: |  | KOMPOSTÁRNA KAPLICE MOSTY VODOVOD | [10 empty] | VÝKAZ VÝMĚR
kat.úz. KAPLICE
Vypracováno: 01/25225 dle ÚRS
čís. | číslo | položka | zkrácený popis | MJ | 1. etapa | 2. etapa | počet | ceník. cena | index | cena | Jednotková hmotnost | Celková hmotnost | cena
dod. | pol. | ceníku |  |  |  |  | MJ | MJ |  | MJ | t | t | celková
|  | C 000 | VEDLEJŠÍ ROZPOČTOVÉ NÁKLADY | [9 empty] | 0
|  | C 001 | ZEMNÍ PRÁCE | [9 empty] | 0
|  | C 221 | KOMUNIKACE POZEMNÍ | [9 empty] | 0
|  | C 271 | VEDENÍ TRUBNÍ, DÁLKOVÁ A PŘÍPOJNÁ | [9 empty] | 0
|  |  | NÁKLADY CELKEM BEZ DPH | [9 empty] | 0
|  | C 000 | VEDLEJŠÍ ROZPOČTOVÉ NÁKLADY
| 1 |  | Vytýční inženýrských sítí | kpl |  |  | 1 | 0 | 0 |  | 0 | 0 | 0
| 2 |  | Geodetické zaměření potrubí – přípojek | kpl |  |  | 1 | 0 | 0 |  | 0 | 0 | 0
|  | C000 | Vedlejší rozpočtové náklady - součet | [8 empty] | 0 | 0
|  | C 001 | ZEMNÍ PRÁCE
| 1 | 132351254 | Hloubení rýh nezapažených š do 2000 mm v hornině třídy těžitelnosti II skupiny 4 objem do 500 m3 strojně (zatřídění zeminy viz upozornění na konci výkazu výměr) ( 47x0,8x1,15) vodovod | m3 |  |  | 43.24 |  |  |  | 0 | 0 | 0
| 2 | 133354102 | Hloubení šachet zapažených v hornině třídy těžitelnosti II skupiny 4 objem do 50 m3, strojně (vodovodní přípojka: hloubení pro vodoměrnou šachtu 1,5x1,5x1,8) | m3 |  |  | 4.05 |  |  |  | 0 | 0 | 0
| 3 | 151101101 | Zřízení pažení, příložné do hl. 2,0 m (47x1,1x2) | m2 |  |  | 103.2 |  |  |  | 0.00084 | 0.086688 | 0
| 4 | 151101111 | Odstranění pažení a rozepření stěn rýh pro podzemní vedení - příložné, hloubky do 2 m | m2 |  |  | 103.2 |  |  |  | 0 | 0 | 0
| 5 | 451 57 2111 | Lože pod potrubí a zásyp z kameniva drobného těženého velikost 0-4 mm (47x0,25x0,8) | m2 |  |  | 11.75 |  |  |  | 0.00084 | 0.00987 | 0
| 6 | 133354102 | Zásyp rýh se zhutněním (43,24-11,75) | m3 |  |  | 31.49 |  |  |  | 0 | 0 | 0
| 8 | 167151102 | Nakládání výkopku z hornin třídy těžitelnosti II skupiny 4 a 5 do 100 m3 | m3 |  |  | 31.49 | 0 | 0 |  | 0 | 0 | 0
| 9 | 171251201 | Uložení sypaniny na skládky nebo meziskládky – (uložení na pozemku investora, bez rozprostření, viz upozornění na konci výkazu výměr) | m3 |  |  | 31.49 |  |  |  | 0 | 0 | 0
| 10 | 175151101 | Obsypání potrubí strojně sypaninou bez prohození, uloženou do 3 m | m3 |  |  | 31.49 | 0 |  |  | 0 | 0 | 0
| 11 |  | Poplatky za uložení na skládku | m3 |  |  | 11.75 | 0 |  |  | 0 | 0 | 0
| 12 |  | Odvoz na řízenou skládku | m3 |  |  | 11.75 | 0 |  |  | 0 | 0 | 0
| 13 |  | Uložení na řízenou skládku | m3 |  |  | 11.75 | 0 |  |  | 0 | 0 | 0
|  | C001 | Zemní práce - součet | [8 empty] | 0.096558 | 0
|  | C 221 | KOMUNIKACE POZEMNÍ
| 1 | 113107423 | Odstranění podkladu z kameniva drceného tl přes 200 do 300 mm při překopech strojně pl do 15 m2, (kalkulována tl.250 mm) | m2 |  |  | 2 |  |  |  | 0 | 0 | 0
| 2 | 113107445 | Odstranění podkladu živičných tl přes 200 do 250 mm při překopech strojně pl do 15 m2 | m2 |  |  | 6.5 |  |  |  | 0 | 0 | 0
| 3 | 919735113 | Řezání stávajícího živičného krytu hl do 150 mm | m |  |  | 13.5 | 0 | 0 |  | 0 | 0 | 0
| 4 | 566901154 | Vyspravení podkladu po překopech inženýrských sítí plochy do 15 m2 recyklátem tl. 250 mm (veškerý recyklát uložit zpět – kalkulován jako podklad cca ve třech vrstvách 4,8m2 x 3 = 14,5 m2 – kalkulováno 6,5 m2) | m2 |  |  | 14.5 |  |  |  | 0.463 | 6.7135 | 0
| 5 | 566901173 | Vyspravení podkladu po překopech inženýrských sítí plochy do 15 m2 směsí stmelenou cementem SC 20/25 tl 200 mm | m2 |  |  | 5 |  |  |  | 0.49985 | 2.4992 | 0
| 6 | 567531111 | Recyklace podkladu za studena na místě - rozpojení a reprofilace tl přes 200 do 250 mm do 1000 m2 | m2 |  |  | 5 |  |  |  | 0 | 0 | 0
| 7 | 572340111 | Vyspravení krytu komunikací po překopech pl do 15 m2 asfaltovým betonem ACO (AB) tl přes 30 do 50 mm | m2 |  |  | 5 |  |  |  | 0.12966 | 0.6483 | 0
| 8 | 919731123 | Zarovnání styčné plochy podkladu nebo krytu živičného tl přes 100 do 200 mm | m |  |  | 13.5 | 0 | 0 |  | 0 | 0 | 0
| 9 | 457621411 | Plášťové těsnění z asfaltobetonu úprava spár asfaltovou zálivkou do 1 kg/m | m |  |  | 13.5 | 0 | 0 |  | 0.0005 | 0.00675 | 0
| 10 | 938909331 | Čištění vozovek metením ručně podkladu nebo krytu betonového nebo živičného | m2 |  |  | 13.5 |  |  |  | 0 | 0 | 0
|  | C 221 | Komunikace pozemní - součet | [8 empty] | 9.8678 | 0
|  | C 271 | VEDENÍ TRUBNÍ, DÁLKOVÁ A PŘÍPOJNÁ
| 1 | 892241111 | Ostatní práce na trubním vedení - tlakové zkoušky vodovodního potrubí DN do 80 | m |  |  | 47 | 0 | 0 |  | 0 | 0 | 0
| 2 | 892233122 | Proplach a desinfekce vodovodního potrubí DN do 70 | m |  |  | 47 | 0 | 0 |  | 0 | 0 | 0
| 3 | 899401112 | Osazení poklopů ventilových | ks |  |  | 1 |  |  |  | 0.12303 | 0.12303 | 0
| 4 |  | D(dodávka) – Poklop ventilový samonivelační – litinový | ks |  |  | 1 |  |  |  | 0.012 | 0.012 | 0
| 5 |  | D(dodávka) – Podkladová deska univerzální (pro přípojky) | ks |  |  | 1 |  |  |  | 0.002 | 0.002 | 0
| 6 | 899721111 | Signalizační vodič na potrubí PVC DN do 150 mm (CY4) | m |  |  | 47 |  |  |  | 0.00019 | 0.00893 | 0
| 7 | 899722111 | Krytí potrubí z plastů výstražnou fólií z PVC šířky 20 cm, | m |  |  | 47 |  |  |  | 6e-05 | 0.00282 | 0
| 8 | 871161141 | Montáž potrubí z PE100 SDR 11 otevřený výkop svařovaných na tupo d 32 x 3,0 mm | m |  |  | 47 |  |  |  | 0 | 0 | 0
| 10 | 891161324 | Montáž vodovodních šoupátek domovní přípojky s nástrčnými konci PN16 otevřený výkop DN 25 | ks |  |  | 1 |  |  |  | 0.0002 | 0.0002 | 0
| 11 |  | D(dodávka) – Šoupátko pro domovní přípojky 1“ | ks |  |  | 1 |  |  |  | 0.0024 | 0.0024 | 0
| 12 |  | D(dodávka) – Zemní souprava pro domovní přípojky teleskopická 3/4“-2“ | ks |  |  | 1 |  |  |  | 0.0035 | 0.0035 | 0
| 14 |  | D(dodávka) + M (montáž) – Přechod na PE-ISIFLO T-110 – 32x1“ (obj. č. 2.1.110) | ks |  |  | 3 |  |  |  | 0.00028 | 0.00084 | 0
| 15 |  | Vodoměrná sestava pro vodoměr G 3/4“ | ks |  |  | 1 | [5 empty] | 0
| 16 | 891 24 9111 | Montáž navrtávacích pasů na potrubí z jakýchkoli trub DN 80 | ks |  |  | 1 |  |  |  | 0 | 0 | 0
| 17 |  | Navrtávací pas | ks |  |  | 1 | [5 empty] | 0
| 18 |  | D(dodávka) + M(montáž)– Šachta z PP D400, výškově nastavitelná – v.0,9-1,4 m, sestavená z dílů, dodávaná jako komplet | kpl |  |  | 2 |  |  |  | 0.069 | 0.138 | 0
| 19 |  | D(dodávka) + M(montáž)– Vodoměrná šachta z PP o vnitřním průměru 1000 mm a s.v. 1500 mm, včetně vstupního poklopu prům.600 mm D 400, obetonovaná | kpl |  |  | 1 |  |  |  | 4.958 | 4.958 | 0
| 20 | 892372111 | Zabezpečení konců vodovodního potrubí při tlakových zkouškách DN do 300 | ks |  |  | 1 |  |  |  | 0.45937 | 0.45937 | 0
| 21 |  | D(dodávka) – Potrubí PE-HD - D 32x3 mm (47 m x 1,015 ztratné = cca 48 m) | m |  |  | 48 |  |  |  | 0.00028 | 0.01344 | 0
| 22 |  | D+M včetně uložení Odvodňovací žlábek bezespádový | m |  |  | 22.5 |  |  |  | 0.45937 | 10.3358 | 0
| 23 |  | D+M včetně uložení Odvodňovací žlábek vyspádovaný | m |  |  | 20.8 |  |  |  | 0.45937 | 9.5549 | 0
| 23 | 998276101 | Přesun hmot pro trubní vedení z trub plastických - v otevřeném výkopu na vzdálenost do 15 m | t |  |  | 16.0604 | 0 | 0 |  | 0 | 0 | 0
24
| 25 |  | Vedení trubní, dálková a přípojná - součet | [8 empty] | 16.0604 | 0
| 26 | C271
| 27 |  | UPOZORNĚNÍ !!!
| 28 |  | Ve výkazu výměr není kalkulována ZTI (uvnitř RD a dílny) a dešťová kanalizace.
29
| 30 |  | Zatřídění hornin bylo provedeno odhadem (tř. těžitelnosti II skupina 4 – 100%) - fakturování však musí být provedeno dle skutečnosti !!!
Odstranění a oprava komunikace (horní vrstvy v tl.250 mm) kalkulována s přesahem 0,5 m za výkop – kalkulovat dle skutečně provedených prací.
Přebytečnou zeminu počítáno uložit na pozemku investora. Další případný přesun na řízenou skládku či rozprostření na pozemku nutno kalkulovat dodatečně. Vykopy uvažovány od HTU